## 表08A分部分项工程量清单与计价表1-2
分部分项工程量清单与计价表 (适用于工程量清单计价)
工程名称:新校区教学楼四层增加电缆及配电箱工程 |  |  | 标段： |  |  | 第1页 共2页
序号 | 项目编码 | 项目名称 | 项目特征描述 | 计量 单位 | 工程量 | 金额(元)
[6 empty] | 综合 单价 | 合价 | 材料设备 暂估合价
电气
配电
1 | 030404017001 | 配电箱 | 1.名称:配电箱4AP4A 2.规格:详见系统图 | 台 | 1
2 | 030404017005 | 配电箱 | 1.名称:配电箱4AP4A-8~12 2.规格:详见系统图 | 台 | 5
3 | 030404017006 | 配电箱 | 1.名称:配电箱13-14 2.规格:详见系统图 | 台 | 2
4 | 030411003001 | 桥架 | 1.名称:电缆桥架 2.规格:300*100 | m | 21.07
5 | 030411003002 | 桥架 | 1.名称:电缆桥架 2.规格:200*100 | m | 145.2
6 | 030413001002 | 铁构件 | 1.名称:桥架支架制作安装、除锈刷油 | kg | 110.73
7 | 030408001001 | 电力电缆 | 1.名称:电力电缆 2.规格:WDZB-YJY-0.6/1KV-4*240+1*120 3.材质:铜芯电力电缆 4.敷设方式、部位:穿管、桥架敷设 | m | 141.22
8 | 030408001004 | 电力电缆 | 1.名称:电力电缆 2.规格:WDZB-YJY-4x25+1x16 3.材质:铜芯电力电缆 4.敷设方式、部位:穿管、桥架敷设 | m | 244.24
9 | 030408001005 | 电力电缆 | 1.名称:电力电缆 2.规格:WDZB-YJY-5*10 3.材质:铜芯电力电缆 4.敷设方式、部位:穿管、桥架敷设 | m | 334.65
10 | 030408001006 | 电力电缆 | 1.名称:电力电缆 2.规格:WDZB-YJY-5*16 3.材质:铜芯电力电缆 4.敷设方式、部位:穿管、桥架敷设 | m | 878.19
本页小计
分部分项工程量清单与计价表 (适用于工程量清单计价)
工程名称:新校区四层物理实验室及机房配电改造工程 |  |  | 标段： |  |  | 第2页 共2页
序号 | 项目编码 | 项目名称 | 项目特征描述 | 计量 单位 | 工程量 | 金额(元)
[6 empty] | 综合 单价 | 合价 | 材料设备 暂估合价
11 | 030408006001 | 电力电缆头 | 1.名称:电力电缆头 2.规格:1kV以下截面240mm2以下 | 个 | 2
12 | 030408006002 | 电力电缆头 | 1.名称:电力电缆头 2.规格:1kV以下截面35mm2以下 | 个 | 18
13 | 030408006003 | 电力电缆头 | 1.名称:电力电缆头 2.规格:1kV以下截面10mm2以下 | 个 | 10
14 | 030411001005 | 配管 | 1.名称:电气配管 2.规格:SC50 3.配置形式:沿砖、混凝土结构明敷 | m | 20.82
15 | 030411001007 | 配管 | 1.名称:电气配管 2.材质:套接紧定式管 3.规格:DN40 4.配置形式:沿砖、混凝土结构明敷 | m | 171.16
分部小计
本页小计
合 计

## 表10措施项目清单与计价汇总表1-1
措施项目清单与计价汇总表
工程名称:新校区教学楼四层增加电缆及配电箱工程 |  | 第1页 共1页
序号 | 项目名称 | 金额(元)
安装工程(深建价[2018]25号、建办标函[2019]193号)
1 | 安全文明施工措施费
1.1 | 安全文明施工措施费(按费率计算)
1.2 | 其他安全文明施工措施(按清单列项)
1.2.1 | 临时围挡费
1.2.2 | 基坑内场地硬地化
2 | 履约担保手续费
3 | 夜间施工费
4 | 赶工措施费
5 | 冬雨季施工费
6 | 已完成工程及设备保护费
7 | 地上地下设施及建筑物的临时保护费
8 | 混凝土、钢筋混凝土模板及支架费
9 | 二次搬运费
10 | 脚手架费
11 | 垂直运输机械费
12 | 大型机械设备进出场及安拆费
13 | 施工排水、降水费
14 | 专业工程措施项目费
14.1 | 组装平台
14.2 | 设备、管道施工的防冻和焊接保护措施
14.3 | 压力容器和高压管道的检验
14.4 | 焦炉施工大棚
14.5 | 焦炉供炉、热态工程
14.6 | 管道安装后的充气保护措施
14.7 | 隧道内施工的通风、供水、供电、供气照明及通讯设施
14.8 | 长输管道施工措施
14.9 | 格架式抱杆
15 | 其他
安装工程(深建价[2018]25号、建办标函[2019]193号)合计
合 计
注：专业工程措施项目费可根据工程实际在本表中补充。

## 表10-1措施项目清单与计价表(一)1-1
措施项目清单与计价表(一)
工程名称:新校区教学楼四层增加电缆及配电箱工程 |  |  | 标段： |  |  | 第1页 共1页
序号 | 项目编码 | 项目名称 | 项目特征描述 | 计量 单位 | 工程量 | 金额(元)
[6 empty] | 综合单价 | 合价
1 |  | 已完成工程及设备保护费 |  | 项
1.1 | 011707007001 | 已完工程及设备保护 |  | 项 | 1
2 |  | 脚手架费 |  | 项
2.1 | 031301017002 | 脚手架搭拆 | 1.名称:电气设备安装工程脚手架搭拆费 | 项 | 1
本页小计
合 计
注：本表适用于以综合单价形式计价的措施项目。

## 表14规费、应纳税费项目清单与计价表1-1
规费、应纳税费项目清单与计价表
工程名称:新校区教学楼四层增加电缆及配电箱工程 |  | 标段： | 第1页 共1页
序号 | 项目名称 | 计算基础 | 费率(%) | 金额(元)
安装工程(深建价[2018]25号、建办标函[2019]193号)
1 | 规费 | (分部分项工程费+措施项目费+其他项目费)中的人工费
2 | 应纳税费 | 应纳税费合计
2.1 | 增值税应纳税额 | 分部分项工程费+措施项目费+其他项目费+规费-发包人供应材料费
2.2 | 城市维护建设税、教育费附加及地方教育费附加 | 增值税应纳税额
安装工程(深建价[2018]25号、建办标函[2019]193号)合计
合 计