## 表08A分部分项工程量清单与计价表1-3
分部分项工程量清单与计价表 (适用于工程量清单计价)
工程名称:石井激光实验室改造工程-土建工程 |  |  | 标段： |  |  | 第1页 共3页
序号 | 项目编码 | 项目名称 | 项目特征描述 | 计量 单位 | 工程量 | 金额(元)
[6 empty] | 综合 单价 | 合价 | 材料设备 暂估合价
地面部分
1 | 011103004001 | 塑料卷材楼地面 | 1.原水磨石地面拉毛处理 2.2mm自流坪处理 3.导电胶，防静电铜箔铺设 4.2mm厚防静电PVC地板 | m2 | 265.08
分部小计
墙面部分
2 | 011210002001 | 金属隔断（50mm双面玻镁岩棉夹芯彩钢板）（龙骨）双面 | 1.面层材料品种、规格、颜色:50mm双面玻镁岩棉夹芯彩钢板 | m2 | 528.12
分部小计
天花吊顶部分
3 | 011406001001 | 抹灰面油漆（天花） | 1、原顶面刷深灰色乳胶漆 | m2 | 45.19
4 | 011302001002 | 吊顶天棚 | 1.龙骨材料种类、规格、中距:60系列2.0厚轻钢龙骨 上人型U型 2.基层材料种类、规格:50mm手工岩棉夹芯彩钢板 3.面层材料品种、规格:1.2厚600X600mm微孔铝板 | m2 | 270.3
分部小计
门窗工程
5 | 010802001001 | 金属(塑钢)门 | 1.门代号及洞口尺寸:GM0921 700*2100 2.门框、扇材质:成品保温单开钢板门 3.含门框包边、成品闭门器、五金配件等 4.具体要求详见图纸 | 樘 | 1
本页小计
分部分项工程量清单与计价表 (适用于工程量清单计价)
工程名称:石井激光实验室改造工程-土建工程 |  |  | 标段： |  |  | 第2页 共3页
序号 | 项目编码 | 项目名称 | 项目特征描述 | 计量 单位 | 工程量 | 金额(元)
[6 empty] | 综合 单价 | 合价 | 材料设备 暂估合价
6 | 010802001002 | 金属(塑钢)门 | 1.门代号及洞口尺寸:GM1021 900*2100 2.门框、扇材质:成品保温单开钢板门 3.含门框包边、成品闭门器、五金配件等 4.具体要求详见图纸 | 樘 | 1
7 | 010802001004 | 金属(塑钢)门 | 1.门代号及洞口尺寸:GM1521 1500*2100 2.门框、扇材质:成品保温双开钢板门 3.含门框包边、成品闭门器、五金配件等 4.具体要求详见图纸 | 樘 | 2
8 | 010802001005 | 金属(塑钢)门 | 1.门代号及洞口尺寸:GM1821 1800*2100 2.门框、扇材质:成品保温双开钢板门 3.含门框包边、成品闭门器、五金配件等 4.具体要求详见图纸 | 樘 | 3
9 | 010802001006 | 金属(塑钢)门 | 1.门代号及洞口尺寸:GM2021 2000*2100 2.门框、扇材质:成品保温双开钢板门 3.含门框包边、成品闭门器、五金配件等 4.具体要求详见图纸 | 樘 | 3
10 | 010802001007 | 金属(塑钢)门 | 1.门代号及洞口尺寸:GM2430 2400*3000 2.门框、扇材质:成品保温双开钢板门 3.含门框包边、成品闭门器、五金配件等 4.具体要求详见图纸 | 樘 | 1
11 | 010802001003 | 金属(塑钢)门 | 1.门代号及洞口尺寸:YM2021 2000*2100 2.玻璃移门，含门框包边、五金配件等 3.玻璃品种、厚度:5+39+5成品中空玻璃观察窗 4.具体要求详见图纸 | 樘 | 1
本页小计
分部分项工程量清单与计价表 (适用于工程量清单计价)
工程名称:石井激光实验室改造工程-土建工程 |  |  | 标段： |  |  | 第3页 共3页
序号 | 项目编码 | 项目名称 | 项目特征描述 | 计量 单位 | 工程量 | 金额(元)
[6 empty] | 综合 单价 | 合价 | 材料设备 暂估合价
12 | 010802003001 | 钢质防火门 | 1.门代号及洞口尺寸:FHM1821 1800*2100 2.门框或扇外围尺寸:防火钢板门 3.含门框包边、成品闭门器、五金配件等 4.具体要求详见图纸 | 樘 | 1
13 | 010807001001 | 金属(塑钢、断桥)窗 | 1.窗代号及洞口尺寸:普通窗C1211 1200*1100 2.5+39+5成品中空玻璃观察窗 3.具体要求详见图纸 | 樘 | 1
分部小计
风淋室部分
14 | 011210002002 | 单人成品风淋室 | 1.外形尺寸：1300*1000*2150 2.内形尺寸：800*900*2000 3.材料：外烤漆内不锈钢 4.规格：双门配视窗电子互锁配闭门器，感应吹淋，吹淋时间可调0-99秒，内配不锈钢喷嘴，喷嘴风速18-26m/s | 个 | 2
分部小计
本页小计
合 计

## 表10措施项目清单与计价汇总表1-1
措施项目清单与计价汇总表
工程名称:石井激光实验室改造工程-土建工程 |  | 第1页 共1页
序号 | 项目名称 | 金额(元)
单独装饰工程(深建价[2018]25号、建办标函[2019]193号)
1 | 安全文明施工措施费
1.1 | 安全文明施工措施费(按费率计算)
1.2 | 其他安全文明施工措施(按清单列项)
1.2.1 | 临时围挡费
1.2.2 | 基坑内场地硬地化
2 | 履约担保手续费
3 | 夜间施工费
4 | 赶工措施费
5 | 冬雨季施工费
6 | 已完成工程及设备保护费
7 | 地上地下设施及建筑物的临时保护费
8 | 混凝土、钢筋混凝土模板及支架费
9 | 二次搬运费
10 | 脚手架费
11 | 垂直运输机械费
12 | 大型机械设备进出场及安拆费
13 | 施工排水、降水费
14 | 专业工程措施项目费
14.1 | 室内空气污染测试
15 | 其他
单独装饰工程(深建价[2018]25号、建办标函[2019]193号)合计
合 计
注：专业工程措施项目费可根据工程实际在本表中补充。

## 表10-1措施项目清单与计价表(一)1-1
措施项目清单与计价表(一)
工程名称:石井激光实验室改造工程-土建工程 |  |  | 标段： |  |  | 第1页 共1页
序号 | 项目编码 | 项目名称 | 项目特征描述 | 计量 单位 | 工程量 | 金额(元)
[6 empty] | 综合单价 | 合价
1 |  | 脚手架费 |  | 项
1.1 | 011701B005002 | 活动脚手架 | 1.搭设方式:天棚装饰用活动脚手架 | m2 | 250.87
本页小计
合 计
注：本表适用于以综合单价形式计价的措施项目。

## 表14规费、应纳税费项目清单与计价表1-1
规费、应纳税费项目清单与计价表
工程名称:石井激光实验室改造工程-土建工程 |  | 标段： | 第1页 共1页
序号 | 项目名称 | 计算基础 | 费率(%) | 金额(元)
单独装饰工程(深建价[2018]25号、建办标函[2019]193号)
1 | 规费 | (分部分项工程费+措施项目费+其他项目费)中的人工费
2 | 应纳税费 | 应纳税费合计
2.1 | 增值税应纳税额 | 分部分项工程费+措施项目费+其他项目费+规费-发包人供应材料费
2.2 | 城市维护建设税、教育费附加及地方教育费附加 | 增值税应纳税额
单独装饰工程(深建价[2018]25号、建办标函[2019]193号)合计
合 计