## 表08A分部分项工程量清单与计价表1-1
分部分项工程量清单与计价表 (适用于工程量清单计价)
工程名称:竹韵花园8-12号楼走廊吊顶维修工程 |  |  | 标段： |  |  | 第1页 共1页
序号 | 项目编码 | 项目名称 | 项目特征描述 | 计量 单位 | 工程量 | 金额(元)
[6 empty] | 综合 单价 | 合价 | 材料设备 暂估合价
分部工程
1 | 011606003001 | 天棚面龙骨及饰面拆除 | 1.拆除原天棚轻钢龙骨及饰面板 2.废料外运，运距综合考虑 | m2 | 1142.3
2 | 011302001001 | 吊顶天棚 | 1.龙骨材料种类、规格、中距:轻钢龙骨 2.面层材料品种、规格:600*600硅钙板吊顶 | m2 | 240
3 | 011406001001 | 抹灰面油漆（天棚） | 1.原墙面基层处理 2.刮腻子遍数:2遍 3.油漆品种、刷漆遍数:乳胶漆两遍 | m2 | 3411.77
4 | 011407002001 | 天棚整改费 | 1、原墙面瓷砖切割整齐；2、天棚烟感、监控、强电线路整理，增加必要的线管；3、桥架刷漆，颜色同天棚4、灯具及烟感重新安装。5、以上内容按天棚建筑面积包干计算。 | m2 | 1950.38
分部小计
本页小计
合 计

## 表10-1措施项目清单与计价表(一)1-1
措施项目清单与计价表(一)
工程名称:竹韵花园8-12号楼走廊吊顶维修工程 |  |  | 标段： |  |  | 第1页 共1页
序号 | 项目编码 | 项目名称 | 项目特征描述 | 计量 单位 | 工程量 | 金额(元)
[6 empty] | 综合单价 | 合价
1 |  | 脚手架费 |  | 项
1.1 | 011701B005001 | 活动脚手架 |  | m2 | 1950.38
本页小计
合 计
注：本表适用于以综合单价形式计价的措施项目。