## 表04单位工程招标控制价汇总表1-1
单位工程招标控制价汇总表
工程名称:马鞍岭实训基地室外阶梯改造工程 |  | 标段： | 第1页 共1页
序 号 | 汇 总 内 容 |  | 金额(元) | 其中： 材料设备暂估价 (元)
1 | 分部分项工程费 |  | 105130.82
1.1 | 分部工程 |  | 105130.82
2 | 措施项目费 |  | 3469.32
2.1 | 其中：混凝土、钢筋混凝土模板及支架费
2.2 | 安全文明施工措施费 |  | 3469.32
2.3 | 履约担保手续费、赶工措施费
2.4 | 其它措施项目费
3 | 其它项目费
3.1 | 计日工
3.2 | 总承包服务费
3.3 | 发包人供应材料费
4 | 规费 |  | 7326.6
5 | 不含税建安工程造价 |  | 115926.74
6 | 应纳税费 |  | 4073.26
6.1 | 增值税应纳税额 |  | 3640.1
6.2 | 城市维护建设税、教育费附加及地方教育费附加 |  | 433.16
含税建安工程造价=5+6 |  |  | 120000
注：本表适用于单位工程招标控制价或投标价的汇总，如无单位工程划分，单项工程也使用本表汇总。

## 表08A分部分项工程量清单与计价表1-3
分部分项工程量清单与计价表 （适用于工程量清单计价）
工程名称:马鞍岭实训基地室外阶梯改造工程 |  |  | 标段： |  |  |  | 第1页 共3页
序号 | 项目编码 | 项目名称 | 项目特征描述 | 计量 单位 | 工程量 | 金额(元)
[6 empty] | 综合单价 | 合价 | 材料设备 暂估合价
分部工程
1 | 011609001001 | 栏杆、栏板拆除 | 1、拆除原有栏杆； 2、垃圾外运，运距综合考虑。 | m | 7.9 | 38 | 300.2
2 | 011601001001 | 原楼梯拆除 | 1、拆除原有毛石及混凝土； 2、垃圾外运，运距综合考虑。 | m3 | 38.27 | 279.67 | 10702.97
3 | 041001001001 | 拆除路面 | 1、拆除混凝土路面； 2、垃圾外运，运距综合考虑。 | m2 | 34 | 41.58 | 1413.72
4 | 041001002001 | 拆除人行道 | 1、拆除人行道砖； 2、垃圾外运，运距综合考虑。 | m2 | 11.25 | 19.8 | 222.75
5 | 010103001001 | 回填方 | 1、素土回填及夯实； | m3 | 56.2 | 64.62 | 3631.64
6 | 010103001003 | 灰土垫层 | 1、300厚3：7灰土 | m3 | 24.2 | 255.89 | 6192.54
7 | 010506001001 | 直形楼梯 | 1、100厚C25混凝土台阶及模板 | m3 | 5.35 | 912.58 | 4882.3
8 | 011102003001 | 块料楼地面（平台） | 1.素水泥浆一遍； 2.20厚1:3干硬性水泥砂浆； 3.8-12厚防滑瓷砖。 | m2 | 32.76 | 147.93 | 4846.19
9 | 011106002001 | 块料楼梯面层（梯段） | 1.素水泥浆一遍； 2.20厚1:3干硬性水泥砂浆； 3.8-12厚灰色防滑瓷砖。 | m2 | 19.44 | 243.93 | 4742
10 | 011109B005001 | 玻璃栏杆 | 1、50x1.5mm不锈钢扶手； 2、1.5mm不锈钢立柱； 3、15mm钢化夹胶玻璃 | m2 | 15.51 | 416.73 | 6463.48
11 | 010404001001 | 垫层 | 1、C15素砼垫层及模板 | m3 | 0.96 | 797.77 | 765.86
12 | 010504001001 | 直形墙 | 1、混凝土挡土墙C25及模板 | m3 | 10.17 | 1249.42 | 12706.6
本页小计 | [6 empty] | 56870.25
分部分项工程量清单与计价表 （适用于工程量清单计价）
工程名称:马鞍岭实训基地室外阶梯改造工程 |  |  | 标段： |  |  |  | 第2页 共3页
序号 | 项目编码 | 项目名称 | 项目特征描述 | 计量 单位 | 工程量 | 金额(元)
[6 empty] | 综合单价 | 合价 | 材料设备 暂估合价
13 | 010515001001 | 现浇构件钢筋 | 1、钢筋规格按图纸综合考虑 | t | 0.6 | 6155.93 | 3693.56
14 | 011406001001 | 质感涂料墙面 | 1.刷专用界面剂一遍 2.15厚专用抹灰砂浆，分两次抹灰 3.15厚干粉类聚合物水泥防水砂浆，中间压入一层耐碱玻璃纤维网布 4.专用底涂 5.刮砂型弹性质感涂料 6.防尘面涂 | m2 | 8.05 | 145.46 | 1170.95
15 | 011206002001 | 块料零星项目 | 1.刷专用界面剂一遍 2.15厚专用抹灰砂浆，分两次抹灰 3.15厚干粉类聚合物水泥防水砂浆，中间压入一层热镀锌电焊网 4.8-12厚面砖，陶瓷墙地砖胶粘剂粘贴，填缝剂填缝 | m2 | 28.83 | 424.54 | 12239.49
16 | 011204003001 | 块料墙面 | 1.刷专用界面剂一遍 2.15厚专用抹灰砂浆，分两次抹灰 3.15厚干粉类聚合物水泥防水砂浆，中间压入一层热镀锌电焊网 4.8-12厚面砖，陶瓷墙地砖胶粘剂粘贴，填缝剂填缝 | m2 | 15.66 | 263.95 | 4133.46
17 | 011507001001 | 标识牌 | 1、立面尺寸：长4m宽1.5m； 2、面层材料：3mm耐候钢板； 3、部分区域涂灰泥及淡蓝色涂料 3、包含标志牌的制作与安装 | 个 | 1 | 6308.95 | 6308.95
18 | 011508004001 | 金属字 | 1、不锈钢金属字 | 项 | 1 | 10608.14 | 10608.14
本页小计 | [6 empty] | 38154.55
分部分项工程量清单与计价表 （适用于工程量清单计价）
工程名称:马鞍岭实训基地室外阶梯改造工程 |  |  | 标段： |  |  |  | 第3页 共3页
序号 | 项目编码 | 项目名称 | 项目特征描述 | 计量 单位 | 工程量 | 金额(元)
[6 empty] | 综合单价 | 合价 | 材料设备 暂估合价
2、具体式样及排 版参见图纸，施工 前需与甲方确认。
19 | 050102001002 | 栽植乔木 | 1、种类：桂花； 2、含运输、种植、养护 | 株 | 3 | 2973.02 | 8919.06
20 | 050102012001 | 铺种草皮 | 1、人工填土； 2、满铺草皮 | m2 | 37 | 32.08 | 1186.96
|  | 分部小计 |  |  |  |  | 105130.82
本页小计 | [6 empty] | 10106.02
合 计 | [6 empty] | 105130.82