## 装饰部分
分部分项工程量清单报价表
工程名称: E3一楼匠心园改造项目（装饰部分）
序号 | 子目编号 | 子目名称 | 项目特征 | 单位 | 工程量 | 综合单价 | 合价
|  | 拆除工程 |  |  | 307.4
| 0116 | 拆除工程
1 | 011605001002 | 平面块料拆除 | 1、拆除原建筑所有地面 2、垃圾外运35km 3、拆除垃圾运至指定地点（50米） | m2 | 289.8
2 | 011602001001 | 混凝土构件拆除 | 1、拆除石材下垫层1000宽*150厚 2、垃圾外运35km 3、拆除垃圾运至指定地点（50米） | m3 | 1.53
3 | 011606003002 | 天棚面龙骨及饰面拆除 | 1、拆除原建筑部分吊顶 2、垃圾外运35km 3、拆除垃圾运至指定地点（50米） | m2 | 62.4
4 | 011604002002 | 立面抹灰层拆除 | 1、拆除原建筑内外部分墙面抹灰 2、垃圾外运35km 3、拆除垃圾运至指定地点（50米） | m2 | 709.1
5 | 011601001001 | 砖砌体拆除 | 1、拆除花池约9米（现场定） 2、垃圾外运35km 3、拆除垃圾运至指定地点（50米） | m3 | 1.35
6 | 010103002001 | 余方弃置 | 1、花池内土方及灌木拆除后外运 2、垃圾外运35km 3、拆除垃圾运至指定地点（50米） | m3 | 15.3
室外铺地
7 | 010401012001 | 零星砌砖 | 1、砖砌花池500高 2、贴面砖 | m2 | 4
8 | 011102001001 | 石材楼地面 | 1、利用拆除现有石材地面 2、100厚C20砼垫层 3、150厚碎石垫层 | m2 | 30
砌体工程
9 | 010401009001 | 实心砖柱 | 1、室内局部砌轻质砌体，宽度详图纸 2、依据规范布置加固钢筋 3、钢筋植入附近钢砼墙柱 | m3 | 6.66
地面工程
10 | 011102003001 | 块料楼地面 | 1、10mm600*600仿水磨石砖，专用填缝剂擦缝 2、5厚瓷砖专用胶粘剂 3、10厚M15聚合物水泥砂浆 4、1.5mm厚JS聚合物水泥防水涂料 5、73.5厚WS M15水泥砂浆找平找坡，地漏1米范围内按1%的坡度找坡最薄处为25.5厚（按20厚考虑） | m2 | 277.8
分部分项工程量清单报价表
工程名称: E3一楼匠心园改造项目（装饰部分）
序号 | 子目编号 | 子目名称 | 项目特征 | 单位 | 工程量 | 综合单价 | 合价
11 | 011105006001 | 金属踢脚线 | 1、1.5厚不锈钢50mm高 2、20.5厚防火板 3、3厚满涂瓷砖胶+不锈钢钉 4、界面处理剂一道 | m | 75
12 | 011502001001 | 金属装饰线 | 1、室内外分界处嵌5x20MM拉丝不锈钢条 | m | 37.6
13 | 011406001001 | 抹灰面油漆（外墙面） | 1、艺术漆（防水、透气、耐候、自洁） 2、填补缝隙、3厚外墙腻子两道刮平；（外墙做法,内墙用普通腻子） 3、3厚干混聚合物水泥防水砂浆（外墙做法，内墙普通砂浆） 4、17厚M15专用抹灰砂浆结合层 5、界面剂一道甩毛 6、M5聚合物水泥砂浆修补墙面 | m2 | 246.98
14 | 011406001002 | 抹灰面油漆（内墙面） | 1、艺术漆（防水、透气、耐候、自洁） 2、填补缝隙、3厚外墙腻子两道刮平；（外墙做法,内墙用普通腻子） 3、3厚干混聚合物水泥防水砂浆（外墙做法，内墙普通砂浆） 4、17厚M15专用抹灰砂浆结合层 5、界面剂一道甩毛 6、M5聚合物水泥砂浆修补墙面 | m2 | 472.6
天花工程
15 | 011302001001 | 吊顶天棚 | 1、刷白色乳胶漆/防水乳胶漆二道 2、两道平腻子补平打磨 3、双层6mm水泥纤维板，错缝(钉口需用腻子抹平) 4、轻钢龙骨（配套龙骨以及吊件，吊筋均为φ8） | m2 | 39
16 | 011302001002 | 吊顶天棚(天棚换灯修补） | 1、刷白色乳胶漆/防水乳胶漆二道 2、两道平腻子补平打磨 3、双层6mm水泥纤维板，错缝(钉口需用腻子抹平) | m2 | 62.4
钢结构门框工程
17 | 010606013001 | 零星钢构件 | 1、槽钢门框180*100*1.5mm | t | 0.051
分部分项工程量清单报价表
工程名称: E3一楼匠心园改造项目（装饰部分）
序号 | 子目编号 | 子目名称 | 项目特征 | 单位 | 工程量 | 综合单价 | 合价
18 | 011405001002 | 金属面除锈 | 1、钢结构抛丸除锈sa2.5级 | m2 | 6.76
19 | 011405001001 | 金属面防腐漆 | 1、环氧富锌底漆1遍 2、环氧富锌封闭漆1遍 3、环氧云铁中间漆2遍 | m2 | 6.76
20 | 011405001003 | 金属面面漆 | 1、氟碳喷涂面层 | m2 | 3.38
21 | 010516002001 | 预埋铁件 | 1、钢柱基础预埋件 2、M8*100化学锚栓共24个 | t | 0.01
门窗工程
22 | 011209001001 | W型固定玻璃窗 | 1、W型固定玻璃窗，高4.3米 2、采用镀锌钢结构龙骨 3、玻璃采用双层夹胶钢化玻璃(面贴图案玻璃膜），高3米 4、1.5厚镀锌钢板面喷深灰色氟碳漆，高1.3米 | m2 | 131.58
23 | 011209001002 | 玻璃感应门 | 1、玻璃感应门，高4.3米 2、采用镀锌钢结构龙骨 3、玻璃感应门尺寸：2200*3000 4、采用双层夹胶钢化玻璃(面贴图案玻璃膜） 5、1.5厚镀锌钢板面喷深灰色氟碳漆，高1.3米 | m2 | 38.7
24 | 010805005001 | 全玻地弹门 | 1、门尺寸：2.25*4.5 2、采用镀锌钢结构龙骨 3、采用双层夹胶钢化玻璃(面贴图案玻璃膜） | 樘 | 2
25 | 011507003001 | 亚克力灯箱 | 1、亚克力灯箱“store" 2、宽度350mm，字高2.5米 3、采用钢结构制作，亚克力面层 4、就近连接灯具 | 个 | 5
合 计

## 安装部分
分部分项工程量清单报价表
工程名称: E3一楼匠心园改造项目（安装部分）
序号 | 子目编号 | 子目名称 | 项目特征 | 单位 | 工程量 | 综合单价 | 合价
强电部分
1 | 030404017001 | 配电箱 | 1、配电箱（增加回路） | 台 | 1
2 | 030412004001 | 装饰灯 | 1、轨道射灯（新增灯具） 2、轨道 | 套 | 78
3 | 030412004004 | 装饰灯 | 1、出口指示灯 | 套 | 2
4 | 030412004005 | 装饰灯 | 1、疏散指示灯 | 套 | 2
5 | 030404034001 | 照明开关 | 1、单联开关 | 个 | 7
6 | 030404034002 | 照明开关 | 1、双联开关 | 个 | 4
7 | 030404034003 | 照明开关 | 1、单联双控开关 | 个 | 1
8 | 030404035001 | 插座 | 1、插座 | 个 | 16
9 | 030404034004 | 照明开关 | 1、调速开关 | 个 | 9
10 | 030404036001 | 其他电器 | 1、预留强电接口 | 个 | 10
11 | 030411004001 | 配线 | 1、导线 WDZC-BYJ-4 | m | 474
12 | 030411004002 | 配线 | 1、导线 WDZC-BYJ-2.5 | m | 879
13 | 030411001001 | 配管 | 1、JDG25-FC/WC | m | 158
14 | 030411001002 | 配管 | 1、JDG20-FC/WC | m | 293
15 | 030413002001 | 凿(压)槽 | 1、管道暗敷凿槽DN25 2、管道暗敷恢复DN25 | m | 158
16 | 030413002003 | 凿(压)槽 | 1、管道暗敷凿槽DN20 2、管道暗敷恢复DN20 | m | 293
弱电部分
17 | 030502005002 | 双绞线缆 | 1、1、六类非屏蔽双绞线 | m | 1100
18 | 030411001003 | 配管 | 1、1、JDG-DN20 | m | 154
19 | 030411002001 | 线槽 | 1、金属线槽100*50埋地 | m | 29.5
20 | 030413002002 | 凿(压)槽 | 1、管道暗敷凿槽DN20 2、管道暗敷恢复DN20 | m | 110
消防报警
21 | 030904001001 | 点型探测器 | 1、智能感烟探测器 | 个 | 16
22 | 030411004005 | 配线 | 1、报警信号线 WDZN-RYS-2x1.5 2、管内穿线 | m | 150
23 | 030411001004 | 配管 | 1、SC20/SCE | m | 150
合 计

## 措施项目清单与计价汇总表
措施项目清单与计价汇总表
工程名称:E3一楼匠心园改造项目
序号 | 项目名称 | 金额(元)
1 | 安全文明施工措施费
1.1 | 安全文明施工措施费(按费率计算)
1.2 | 其他安全文明施工措施(按清单列项)
1.2.1 | 临时围挡费
1.2.2 | 基坑内场地硬地化
2 | 履约担保手续费
3 | 夜间施工费
4 | 赶工措施费
5 | 冬雨季施工费
6 | 已完成工程及设备保护费
7 | 地上地下设施及建筑物的临时保护费
8 | 混凝土、钢筋混凝土模板及支架费
9 | 二次搬运费
10 | 脚手架费
11 | 垂直运输机械费
12 | 大型机械设备进出场及安拆费
13 | 施工排水、降水费
14 | 专业工程措施项目费
14.1 | 组装平台
14.2 | 设备、管道施工的防冻和焊接保护措施
14.3 | 压力容器和高压管道的检验
14.4 | 焦炉施工大棚
14.5 | 焦炉供炉、热态工程
14.6 | 管道安装后的充气保护措施
14.7 | 隧道内施工的通风、供水、供电、供气照明及通讯设施
14.8 | 长输管道施工措施
14.9 | 格架式抱杆
15 | 其他
合 计
注：专业工程措施项目费可根据工程实际在本表中补充。

## 规费、应纳税费项目清单与计价表
规费、应纳税费项目清单与计价表
工程名称:E3一楼匠心园改造项目
序号 | 项目名称 | 计算基础 | 费率(%) | 金额(元)
1 | 规费 | (分部分项工程费+措施项目工程费+其他项目费)中的人工费
2 | 应纳税费 | 应纳税费合计
2.1 | 增值税应纳税额 | 分部分项工程费+措施项目费+其他项目费+规费-发包人供应材料费
2.2 | 城市维护建设税、教育费附加及地方教育费附加 | 增值税应纳税额
合 计