## 工程项目投标价汇总表
工程项目投标价汇总表
工程名称：南区学生宿舍二层架空层局部改造工程 |  |  |  | 第 1 页 共 1 页
序号 | 单项工程名称 | 金额(元) | 其中：(元)
|  |  | 暂估价 | 安全文明 施工费 | 规费
1 | 南区学生宿舍二层架空层局部改造工程
合 计
注：本表适用于建设项目招标控制价或投标报价的汇总。

## 表-03单项工程投标报价汇总表
单项工程投标报价汇总表
工程名称：南区学生宿舍二层架空层局部改造工程 |  |  |  | 第 1 页 共 1 页
序号 | 单位工程名称 | 金额(元) | 其中
|  |  | 材料设备 暂估价 (元) | 安全文明 施工措施费 (元) | 规费 (元)
1 | 南区学生宿舍二层架空层局部改造工程-装饰
2 | 南区学生宿舍二层架空层局部改造工程-安装
| 暂列金额 | 25000
合 计
注：本表适用于单项工程招标控制价或投标报价的汇总。

## 表04单位工程投标报价汇总表
单位工程投标报价汇总表
工程名称:南区学生宿舍二层架空层局部改造工程-装饰 |  | 标段： | 第1页 共1页
序 号 | 汇 总 内 容 |  | 金额(元) | 其中： 材料设备暂估价 (元)
1 | 分部分项工程费
1.1 | 铲除部分
1.2 | 新砌墙体
1.3 | 钢筋混凝土部分
1.4 | 地面部分
1.5 | 墙面部分
1.6 | 天花部分
1.7 | 幕墙部分
1.8 | 门窗部分
1.9 | 其它部分
2 | 措施项目费
2.1 | 其中：混凝土、钢筋混凝土模板及支架费
2.2 | 安全文明施工措施费
2.3 | 履约担保手续费、赶工措施费
2.4 | 其它措施项目费
3 | 其它项目费
3.1 | 计日工
3.2 | 总承包服务费
3.3 | 发包人供应材料费
4 | 规费
5 | 不含税建安工程造价
6 | 应纳税费
6.1 | 增值税应纳税额
6.2 | 城市维护建设税、教育费附加及地方教育费附加
含税建安工程造价=5+6

## 表08A分部分项工程量清单与计价表
分部分项工程量清单与计价表 (适用于工程量清单计价)
工程名称:南区学生宿舍二层架空层局部改造工程-装饰 |  |  | 标段： |  |  | 第1页 共11页
序号 | 项目编码 | 项目名称 | 项目特征描述 | 计量 单位 | 工程量 | 金额(元)
[6 empty] | 综合 单价 | 合价 | 材料设备 暂估合价
铲除部分
1 | 011604003002 | 天棚抹灰面拆除 | (1)拆除部位:部分天花拆除 (2)抹灰层种类:金属龙骨，水泥纤维板吊顶 (3)弃渣外运:废料外运及弃置，运距投标人综合考虑 | m2 | 27
2 | 011608001002 | 铲除油漆面 | (1)铲除部位名称:磨掉外层涂料，要达到腻子刮平的效果 (2)弃渣外运:废料外运及弃置，运距投标人综合考虑 | m2 | 560.16
3 | 011605001002 | 平面块料拆除 | (1)部位:砌墙及安装门窗位置地面拆改 (2)饰面材料种类:防花岗岩石砖地面 (3)弃渣外运::废料外运及弃置，运距投标人综合考虑 | m2 | 57.3
4 | 011616B005001 | 其他拆除 | (1)构件种类:拆除原有石材休闲坐凳 (2)弃渣外运:废料外运及弃置，运距投标人综合考虑 | 个 | 7
5 | 010902004001 | 排水沟 | (1)原有排水沟拆除 (2)弃渣外运:废料外运及弃置，运距投标人综合考虑 | m | 39.6
分部小计
新砌墙体
6 | 010402001002 | 砌块墙 | 1.砌块品种、规格、强度等级:蒸压加气混凝土砌块 2.墙体类型:内墙 3.砂浆强度等级:M5水泥混合砂浆 4.厚度:250mm 5.高度:<3.6m | m3 | 39.47
本页小计
分部分项工程量清单与计价表 (适用于工程量清单计价)
工程名称:南区学生宿舍二层架空层局部改造工程-装饰 |  |  | 标段： |  |  | 第2页 共11页
序号 | 项目编码 | 项目名称 | 项目特征描述 | 计量 单位 | 工程量 | 金额(元)
[6 empty] | 综合 单价 | 合价 | 材料设备 暂估合价
7 | 010402001001 | 砌块墙 | 1.砌块品种、规格、强度等级:蒸压加气混凝土砌块 2.墙体类型:内墙 3.砂浆强度等级:M5水泥混合砂浆 4.厚度:250mm 5.高度:>3.6m | m3 | 10.74
8 | 010402001004 | 砌块墙 | 1.砌块品种、规格、强度等级:蒸压加气混凝土砌块 2.墙体类型:内墙 3.砂浆强度等级:M5水泥混合砂浆 4.厚度:200mm 5.高度:<3.6m | m3 | 13.2
9 | 010402001003 | 砌块墙 | 1.砌块品种、规格、强度等级:蒸压加气混凝土砌块 2.墙体类型:内墙 3.砂浆强度等级:M5水泥混合砂浆 4.厚度:200m 5.高度:>3.6m | m3 | 3.64
分部小计
钢筋混凝土部分
10 | 010501002002 | 基础 | (1)砼墙基础 (2)混凝土种类:普通混凝土 (3)混凝土强度等级:C20 | m3 | 2.83
11 | 010502001002 | 矩形柱 | (1)混凝土种类:普通混凝土 (2)混凝土强度等级:C20 | m3 | 5.72
12 | 010503005002 | 过梁 | (1)混凝土种类:普通混凝土 (2)混凝土强度等级:C20 | m3 | 0.14
13 | 010503004001 | 圈梁 | (1)混凝土种类:普通混凝土 (2)混凝土强度等级:C20 | m3 | 2.25
本页小计
分部分项工程量清单与计价表 (适用于工程量清单计价)
工程名称:南区学生宿舍二层架空层局部改造工程-装饰 |  |  | 标段： |  |  | 第3页 共11页
序号 | 项目编码 | 项目名称 | 项目特征描述 | 计量 单位 | 工程量 | 金额(元)
[6 empty] | 综合 单价 | 合价 | 材料设备 暂估合价
14 | 010515001002 | 现浇构件钢筋 | (1)钢筋种类、规格:螺纹钢Ⅲ级(HRB400) φ12~14mm以内 | t | 0.861
15 | 010515001001 | 现浇构件钢筋 | (1)钢筋种类、规格:螺纹钢Ⅲ级(HRB400) φ10mm以内 | t | 0.287
16 | 010515001003 | 现浇构件钢筋-箍筋 | (1)钢筋种类、规格:圆钢(盘元)(HPB300)φ6.5-10mm | t | 0.371
分部小计
地面部分
17 | 011105003001 | 块料踢脚线 | (1)面层材料品种、规格、颜色:15厚仿花岗岩石砖 (2)粘贴层厚度、材料种类:3厚瓷砖专用胶粘剂 (3)踢脚线高度:100mm (4)WP M5预拌砂浆找平 (5)界面处理剂一道 (6)砼或其它砌体基底 | m | 112.4
18 | 011102001001 | 石材楼地面（按50%利用原有石材） | (1)砌墙及安装门窗位置拆改恢复 (2)20厚石材面层,水泥砂浆擦缝(石材楼地面) (3)3厚石材专用胶粘剂粘贴; | m2 | 33.43
19 | 011102001002 | 石材楼地面 | (1)原有排水沟恢复 (2)20厚石材面层,水泥砂浆擦缝(石材楼地面) (3)3厚石材专用胶粘剂粘贴; (4)22厚WS M15预拌水泥砂浆找平层; (5)现浇混凝土楼板 | m2 | 5.94
分部小计
墙面部分
本页小计
分部分项工程量清单与计价表 (适用于工程量清单计价)
工程名称:南区学生宿舍二层架空层局部改造工程-装饰 |  |  | 标段： |  |  | 第4页 共11页
序号 | 项目编码 | 项目名称 | 项目特征描述 | 计量 单位 | 工程量 | 金额(元)
[6 empty] | 综合 单价 | 合价 | 材料设备 暂估合价
20 | 011201001001 | 墙面一般抹灰【新增砖砌内墙面】 | (1)2厚外墙腻子两道刮平 (2)3厚干混聚合物水泥砂浆 (3)10厚WP M10专用抹灰砂浆找平抹光; (4)界面剂一道甩毛(用于砌体墙面); (5)M5聚合物水泥砂浆修补墙面; (6)蒸压加气混凝土砌块/结构混凝土墙体 | m2 | 481.95
21 | 011201001002 | 墙面一般抹灰【新增砖砌外墙面】 | (1)油漆品种、刷漆遍数:深灰色外墙质感涂料（防水、透气、耐候、自洁）艺术肌理弹涂 (2)填补缝隙、3厚外墙腻子两道刮平 (3)1.2厚聚合物水泥防水涂料 (4)20厚WP M10找平层; (5)界面剂一道甩毛(用于砌体墙面); (6)墙面满挂钢丝网,φ1.0双向@20钢丝网搭接大于100 (7)蒸压加气混凝土砌块/结构混凝土墙体 | m2 | 178.55
22 | 011406001001 | 抹灰面油漆 | (1)油漆品种、刷漆遍数:白色乳胶漆一底两面 | m2 | 1052.11
分部小计
天花部分
本页小计
分部分项工程量清单与计价表 (适用于工程量清单计价)
工程名称:南区学生宿舍二层架空层局部改造工程-装饰 |  |  | 标段： |  |  | 第5页 共11页
序号 | 项目编码 | 项目名称 | 项目特征描述 | 计量 单位 | 工程量 | 金额(元)
[6 empty] | 综合 单价 | 合价 | 材料设备 暂估合价
23 | 011302001002 | 吊顶天棚 | (1)面层材料品种、规格:6+6厚水泥纤维板 (2)龙骨材料种类、规格、中距:C型轻钢竖龙骨50X45X0.6主龙骨双向间距@1200,次龙骨双向间距@300,直径8MM吊杆钻孔打入M8膨胀螺栓将龙骨与墙体固定 (3)钢筋杦楼板,WP M15水泥砂浆嵌平补实 | m2 | 27
24 | 011406001004 | 天棚抹灰面油漆 | (1)刮腻子遍数:2厚内墙腻子两道刮平（钉口需用腻子抹灰以及防锈处理） (2)油漆品种、刷漆遍数:乳胶漆一底两面 | m2 | 27
分部小计
幕墙部分
本页小计
分部分项工程量清单与计价表 (适用于工程量清单计价)
工程名称:南区学生宿舍二层架空层局部改造工程-装饰 |  |  | 标段： |  |  | 第6页 共11页
序号 | 项目编码 | 项目名称 | 项目特征描述 | 计量 单位 | 工程量 | 金额(元)
[6 empty] | 综合 单价 | 合价 | 材料设备 暂估合价
25 | 011209001001 | 带骨架幕墙（MLC4543、MQ4543） | (1)骨架材料种类、规格、中距:铝合金立柱扣板(氟碳喷涂)、铝合金立柱底座(氟碳喷涂)、铝合金副框(氟碳喷涂)、铝合金横梁(氟碳喷涂)、铝合金立柱拼接料(氟碳喷涂)、铝合金通长压板阳极氧化、铝合金外盖板(氟碳喷涂)、铝合金横梁扣板(氟碳喷涂)、开启扇框料(氟碳喷涂)、开启扇扇料(氟碳喷涂)、开启扇拼接料(氟碳喷涂)、140*60*4mm热镀锌钢通 (2)面层材料品种、规格、颜色:6+1.52pvb+6(LOW-E)+12A+6mm钢化夹胶中空玻璃 (3)预埋件:200+200x300x12mm热镀锌后置埋件、M12*160MM化学锚栓 (4)钢角码等所有紧固连接件、及其它辅材 (5)嵌缝、塞口材料种类:耐候胶、结构胶、密封胶条等 (6)层间防火:防火岩棉 δ=50.0mm 130kg/m3 (7)幕墙背板(衬板)::1.5mm厚镀锌钢板、3mm厚氟碳喷涂铝单板 (8)其它:满足甲方品牌要求、设计图纸、相关规范、防雷要求及招标文件的要求 | m2 | 67.5
26 | 011207001001 | 墙面装饰板（MLC4543、MQ4543） | (1)幕墙收边收口条 (2)面层材料品种、规格、颜色:铝板 δ=2.0mm 单面氟碳喷涂 | m2 | 17.1
本页小计
分部分项工程量清单与计价表 (适用于工程量清单计价)
工程名称:南区学生宿舍二层架空层局部改造工程-装饰 |  |  | 标段： |  |  | 第7页 共11页
序号 | 项目编码 | 项目名称 | 项目特征描述 | 计量 单位 | 工程量 | 金额(元)
[6 empty] | 综合 单价 | 合价 | 材料设备 暂估合价
27 | 011209001002 | 带骨架幕墙（MQ4533、MQ21a33） | (1)骨架材料种类、规格、中距:铝合金立柱扣板(氟碳喷涂)、铝合金立柱底座(氟碳喷涂)、铝合金副框(氟碳喷涂)、铝合金横梁(氟碳喷涂)、铝合金立柱拼接料(氟碳喷涂)、铝合金通长压板阳极氧化、铝合金外盖板(氟碳喷涂)、铝合金横梁扣板(氟碳喷涂)、开启扇框料(氟碳喷涂)、开启扇扇料(氟碳喷涂)、开启扇拼接料(氟碳喷涂)、140*60*4mm热镀锌钢通 (2)面层材料品种、规格、颜色:6+1.52pvb+6（LOW-E）+12A+6mm钢化夹胶中空玻璃 (3)预埋件:200+200x300x12mm热镀锌后置埋件、M12*160MM化学锚栓 (4)钢角码等所有紧固连接件、及其它辅材 (5)嵌缝、塞口材料种类:耐候胶、结构胶、密封胶条等 (6)层间防火:防火岩棉 δ=50.0mm 130kg/m3 (7)幕墙背板(衬板)::1.5mm厚镀锌钢板、2mm厚氟碳喷涂铝单板 (8)其它:满足甲方品牌要求、设计图纸、相关规范、防雷要求及招标文件的要求 | m2 | 87.78
本页小计
分部分项工程量清单与计价表 (适用于工程量清单计价)
工程名称:南区学生宿舍二层架空层局部改造工程-装饰 |  |  | 标段： |  |  | 第8页 共11页
序号 | 项目编码 | 项目名称 | 项目特征描述 | 计量 单位 | 工程量 | 金额(元)
[6 empty] | 综合 单价 | 合价 | 材料设备 暂估合价
28 | 011209001003 | 带骨架幕墙（MLC5443、BM1843） | (1)骨架材料种类、规格、中距:铝合金立柱扣板(氟碳喷涂)、铝合金立柱底座(氟碳喷涂)、铝合金副框(氟碳喷涂)、铝合金横梁(氟碳喷涂)、铝合金立柱拼接料(氟碳喷涂)、铝合金通长压板阳极氧化、铝合金外盖板(氟碳喷涂)、铝合金横梁扣板(氟碳喷涂)、开启扇框料(氟碳喷涂)、开启扇扇料(氟碳喷涂)、开启扇拼接料(氟碳喷涂) (2)面层材料品种、规格、颜色:6+1.52pvb+6钢化夹胶玻璃 (3)预埋件:200+200x300x12mm热镀锌后置埋件、M12*160MM化学锚栓 (4)钢角码等所有紧固连接件、及其它辅材 (5)嵌缝、塞口材料种类:耐候胶、结构胶、密封胶条等 (6)层间防火:防火岩棉 δ=50.0mm 130kg/m3 (7)幕墙背板(衬板)::1.5mm厚镀锌钢板、2mm厚氟碳喷涂铝单板、3mm厚氟碳喷涂铝单板 (8)其它:满足甲方品牌要求、设计图纸、相关规范、防雷要求及招标文件的要求 | m2 | 38.05
29 | 010903001001 | 墙面卷材防水 | (1)卷材品种、规格、厚度:柔性防水卷材 | m2 | 14.59
分部小计
门窗部分
本页小计
分部分项工程量清单与计价表 (适用于工程量清单计价)
工程名称:南区学生宿舍二层架空层局部改造工程-装饰 |  |  | 标段： |  |  | 第9页 共11页
序号 | 项目编码 | 项目名称 | 项目特征描述 | 计量 单位 | 工程量 | 金额(元)
[6 empty] | 综合 单价 | 合价 | 材料设备 暂估合价
30 | 010801002002 | 木质门带套 | (1)木质门带套:M1130 (2)门代号及洞口尺寸:1100mm*4300mm (3)门面线条:香槟金砂钢 5mm (4)胶合板门安装（包括五金配件，成品门把手及门锁，木饰面） (5)其它:满足甲方品牌要求、设计图纸、相关规范及招标文件的要求 | 樘 | 3
31 | 010802003001 | 钢质门 | (1)门代号及洞口尺寸:GM1130 (2)门框或扇外围尺寸:1100mm*3010mm (3)门框、扇材质:1.5mm厚钢质门框，0.8mm厚门扇钢板 (4)门板同色铝窗框6mm+6mm双层钢化玻璃 | 樘 | 1
32 | 010805005002 | 全玻自由门 | (1)门代号及洞口尺寸:铝合金钢化玻璃平开门1850mm*3000mm (2)框材质:铝合金门框 (3)玻璃品种、厚度:6+12A+6钢化中空白玻 (4)附件配件:含五金配件，拉手安装，地弹簧安装 (5)其它:满足甲方品牌要求、设计图纸、相关规范及招标文件的要求 | 樘 | 2
本页小计
分部分项工程量清单与计价表 (适用于工程量清单计价)
工程名称:南区学生宿舍二层架空层局部改造工程-装饰 |  |  | 标段： |  |  | 第10页 共11页
序号 | 项目编码 | 项目名称 | 项目特征描述 | 计量 单位 | 工程量 | 金额(元)
[6 empty] | 综合 单价 | 合价 | 材料设备 暂估合价
33 | 010805005001 | 全玻自由门 | (1)门代号及洞口尺寸:铝合金钢化玻璃平开门2200mm*3000mm (2)框材质:铝合金门框 (3)玻璃品种、厚度:6+12A+6钢化中空白玻 (4)附件配件:含五金配件，拉手安装，地弹簧安装 (5)其它:满足甲方品牌要求、设计图纸、相关规范及招标文件的要求 | 樘 | 2
34 | 010805005004 | 全玻自由门 | (1)门代号及洞口尺寸:铝合金钢化玻璃平开门2250mm*2200mm (2)框材质:铝合金门框 (3)玻璃品种、厚度:8(Low-E)+12A+8mm钢化中空超白玻璃 (4)附件配件:含五金配件，拉手安装，地弹簧安装 (5)其它:满足甲方品牌要求、设计图纸、相关规范及招标文件的要求 | 樘 | 2
分部小计
其它部分
35 | 011501006002 | 固定柜1 | (1)台柜规格:1810mm*4500mm*600mm (2)材料种类、规格:多层实木板贴面木饰面25mm (3)20mm厚白色人造大理石台面 (4)五金种类、规格:含五金配件 (5)具体详见图纸大样 | 个 | 3
本页小计
分部分项工程量清单与计价表 (适用于工程量清单计价)
工程名称:南区学生宿舍二层架空层局部改造工程-装饰 |  |  | 标段： |  |  | 第11页 共11页
序号 | 项目编码 | 项目名称 | 项目特征描述 | 计量 单位 | 工程量 | 金额(元)
[6 empty] | 综合 单价 | 合价 | 材料设备 暂估合价
36 | 011501006001 | 固定柜2 | (1)台柜规格:5000mm*4500mm*350mm (2)材料种类、规格:多层实木板贴面木饰面25mm (3)20mm厚白色人造大理石台面 (4)五金种类、规格:含五金配件 (5)具体详见图纸大样 | 个 | 2
分部小计
本页小计
合 计

## 表10措施项目清单与计价汇总表
措施项目清单与计价汇总表
工程名称:南区学生宿舍二层架空层局部改造工程-装饰 |  | 标段： | 第1页 共1页
序号 | 项目名称 |  | 金额(元)
1 | 安全文明施工措施费
1.1 | 安全文明施工措施费(按费率计算)
1.2 | 其他安全文明施工措施(按清单列项)
1.2.1 | 临时围挡费
1.2.2 | 基坑内场地硬地化
1.3 | 产业工人职业训练专项经费
2 | 履约担保手续费
3 | 夜间施工费
4 | 赶工措施费
5 | 冬雨季施工费
6 | 已完成工程及设备保护费
7 | 地上地下设施及建筑物的临时保护费
8 | 混凝土、钢筋混凝土模板及支架费
9 | 二次搬运费
10 | 脚手架费
11 | 垂直运输机械费
12 | 大型机械设备进出场及安拆费
13 | 施工排水、降水费
14 | 专业工程措施项目费
14.1 | 室内空气污染测试
15 | 其他
合 计
注：专业工程措施项目费可根据工程实际在本表中补充。

## 表10-1措施项目清单与计价表(一)
措施项目清单与计价表(一) (适用于工程量清单计价)
工程名称:南区学生宿舍二层架空层局部改造工程-装饰 |  |  | 标段： |  |  | 第1页 共1页
序 号 | 项目编码 | 项目名称 | 项目特征描述 | 计量 单位 | 工程量 | 金额(元)
[6 empty] | 综合单价 | 合价
1 |  | 混凝土、钢筋混凝土模板及支架费 |  | 项
1.1 | 011702003001 | 构造柱 | (1)构造柱:木模板 | m2 | 113.15
1.2 | 011702009001 | 过梁 | (1)过梁:木模板 | m2 | 2.06
1.3 | 011702008001 | 圈梁 | (1)圈梁 :木模板 | m2 | 24.27
1.4 | 011702001001 | 基础 | (1)砼基础:木模板 | m2 | 40.09
2 |  | 脚手架费 |  | 项
2.1 | 011701001002 | 综合脚手架 | (1)建筑结构形式:双排脚手架搭拆、使用， (2)高度:24m以内 | m2 | 611.88
2.2 | 011701B005002 | 活动脚手架 | (1)脚手架材质:铝合金平台式活动脚手架、天棚面装饰 | m2 | 27
2.3 | 011701B005001 | 活动脚手架 | (1)脚手架材质:铝合金平台式活动脚手架、内墙面装饰饰 | m2 | 1220.66
本页小计
合 计
注：本表适用于以综合单价形式计价的措施项目。

## 表10-3安全文明施工措施费详细清单与计价表
安全文明施工措施费详细清单与计价表
工程名称:南区学生宿舍二层架空层局部改造工程-装饰 |  |  | 标段： |  |  | 第1页 共1页
序 号 | 项目编码 | 项目名称 | 项目特征描述 | 计量 单位 | 工程量 | 金额(元)
[6 empty] | 综合单价 | 合价
1 | 1 | 安全文明施工措施费 |  | 项
2 | (1) | 安全文明施工措施费(按费率计算) |  | 项
3 | (2) | 其他安全文明施工措施(按清单列项) |  | 项
4 | (2.1) | 临时围挡费 |  | 项
5 | (2.2) | 基坑内场地硬地化 |  | 项
6 | (3) | 产业工人职业训练专项经费 |  | 项
本页小计
合 计

## 表11其他项目清单与计价汇总表
其他项目清单与计价汇总表
工程名称:南区学生宿舍二层架空层局部改造工程-装饰 |  | 标段： | 第1页 共1页
序号 | 项 目 名 称 | 金额(元) | 备注
1 | 材料设备暂估价
2 | 计日工
3 | 总承包服务费
4 | 发包人供应材料费
合 计
注：编制招标控制价时，材料设备暂估价计入清单项目综合单价，此处不汇总。

## 表14规费、应纳税费项目清单与计价表
规费、应纳税费项目清单与计价表
工程名称:南区学生宿舍二层架空层局部改造工程-装饰 |  | 标段： | 第1页 共1页
序号 | 项目名称 | 计算基础 | 费率(%) | 金额(元)
1 | 规费 | (分部分项工程费+措施项目工程费+其他项目费)中的人工费
2 | 应纳税费 | 应纳税费合计
2.1 | 增值税应纳税额 | 分部分项工程费+措施项目费+其他项目费+规费-发包人供应材料费
2.2 | 城市维护建设税、教育费附加及地方教育费附加 | 增值税应纳税额
合 计

## 表04单位工程投标报价汇总表_1
单位工程投标报价汇总表
工程名称:南区学生宿舍二层架空层局部改造工程-安装 |  | 标段： | 第1页 共1页
序 号 | 汇 总 内 容 |  | 金额(元) | 其中： 材料设备暂估价 (元)
1 | 分部分项工程费
1.1 | 电气
1.2 | 消防电
1.3 | 智能化
2 | 措施项目费
2.1 | 其中：混凝土、钢筋混凝土模板及支架费
2.2 | 安全文明施工措施费
2.3 | 履约担保手续费、赶工措施费
2.4 | 其它措施项目费
3 | 其它项目费
3.1 | 计日工
3.2 | 总承包服务费
3.3 | 发包人供应材料费
4 | 规费
5 | 不含税建安工程造价
6 | 应纳税费
6.1 | 增值税应纳税额
6.2 | 城市维护建设税、教育费附加及地方教育费附加
含税建安工程造价=5+6
注：本表适用于单位工程招标控制价或投标价的汇总，如无单位工程划分，单项工程也使用本表汇总。

## 表08A分部分项工程量清单与计价表_1
分部分项工程量清单与计价表 (适用于工程量清单计价)
工程名称:南区学生宿舍二层架空层局部改造工程-安装 |  |  | 标段： |  |  | 第1页 共4页
序号 | 项目编码 | 项目名称 | 项目特征描述 | 计量 单位 | 工程量 | 金额(元)
[6 empty] | 综合 单价 | 合价 | 材料设备 暂估合价
电气
1 | 030404019001 | 控制开关 | 1.名称:拆除原有接触器 | 个 | 4
2 | 030412004003 | 装饰灯 | 1.名称:拆除原有筒灯 | 套 | 43
3 | 030412004001 | 装饰灯 | 1.名称:筒灯 2.规格:40W(LED光源) 3.安装形式:暗装 | 套 | 43
4 | 030412004002 | 装饰灯 | 1.名称:出口指示灯 2.规格:（消防型）自带蓄电池连续供电时间不少于90分钟,LED光源 3.安装形式:壁装 | 套 | 2
5 | 030412004005 | 装饰灯 | 1.名称:疏散方向指示灯(消防型)：移位，灯具原有 | 套 | 2
6 | 030404036001 | 其他电器 | 1.名称:空调调速开关(智能面板)：移位，智能面板原有 | 个 | 18
7 | 030404034002 | 照明开关 | 1.名称:三联单控跷板开关 2.规格:250V 10A | 个 | 2
8 | 030404034003 | 照明开关 | 1.名称:双联单控跷板开关 2.规格:250V 10A | 个 | 9
9 | 030404034004 | 照明开关 | 1.名称:单联双控跷板开关 2.规格:250V 10A | 个 | 4
10 | 030404035002 | 插座 | 1.名称:单相二、三孔插座 2.规格:250V 10A(安全型) 3.安装方式:暗装 | 个 | 140
11 | 030411006001 | 接线盒 | 1.名称:接线盒 2.材质:塑料接线盒 86系列(深40mm) | 个 | 205
12 | 030411006002 | 接线盒 | 1.名称:开关盒 2.材质:塑料接线盒 86系列(深40mm) | 个 | 15
本页小计
分部分项工程量清单与计价表 (适用于工程量清单计价)
工程名称:南区学生宿舍二层架空层局部改造工程-安装 |  |  | 标段： |  |  | 第2页 共4页
序号 | 项目编码 | 项目名称 | 项目特征描述 | 计量 单位 | 工程量 | 金额(元)
[6 empty] | 综合 单价 | 合价 | 材料设备 暂估合价
13 | 030411004004 | 配线 | 1.名称:电线 2.配线形式:穿管 3.规格:WDZC-BYJ-0.45/0.75KV-B1-2.5 | m | 1161.6
14 | 030411004006 | 配线 | 1.名称:电线 2.配线形式:穿管 3.规格:WDZC-BYJ-0.45/0.75KV-B1-4 | m | 873.6
15 | 030411001005 | 配管 | 1.名称:套接紧定式电线管 2.材质:钢质 3.规格:φ20mm×1.6mm 4.配置形式:暗配 | m | 381.2
16 | 030411001002 | 配管 | 1.名称:套接紧定式电线管 2.材质:钢质 3.规格:φ25mm×1.6mm 4.配置形式:暗配 | m | 405.2
17 | 030411004001 | 配线 | 1.名称:多芯导线 WDZC-RVVP-5x1.0 2.配线形式:穿管 | m | 126
18 | 030413002001 | 凿(压)槽 | 1.名称:管道暗敷凿槽与恢复 2.规格:管外径(mm) 20以内 | m | 69.1
19 | 030413002002 | 凿(压)槽 | 1.名称:管道暗敷凿槽与恢复 2.规格:管外径(mm) 25以内 | m | 73.9
分部小计
消防电
20 | 030904001003 | 点型探测器 | 1.名称:智能感烟探测器 2.安装方式:吸顶 | 个 | 14
21 | 030904003001 | 按钮 | 1.名称:手动报警按钮(带电话插孔) 2.安装方式:暗装 | 个 | 2
22 | 030904005001 | 声光报警器 | 1.名称:声光警报器 2.安装方式:暗装 | 个 | 2
本页小计
分部分项工程量清单与计价表 (适用于工程量清单计价)
工程名称:南区学生宿舍二层架空层局部改造工程-安装 |  |  | 标段： |  |  | 第3页 共4页
序号 | 项目编码 | 项目名称 | 项目特征描述 | 计量 单位 | 工程量 | 金额(元)
[6 empty] | 综合 单价 | 合价 | 材料设备 暂估合价
23 | 030411004003 | 配线 | 1.名称:报警总线 WDZN-RYS-2x1.5 2.配线形式:管内穿线 | m | 127.8
24 | 030411001001 | 配管 | (1)名称:套接紧定式电线管 φ20mm×1.6mm (2)配置形式:暗配 | m | 220.3
25 | 030411004005 | 配线 | 1.名称:电源线 WDZN-BYJ-2.5 2.配线形式:管内穿线 | m | 140.4
26 | 030411004002 | 配线 | 1.名称:电话线 WDZ-RYSP-2x1.0 2.配线形式:管内穿线 | m | 63.3
27 | 030413002003 | 凿(压)槽 | 1.名称:管道暗敷凿槽与恢复 2.规格:管外径(mm) 20以内 | m | 6
分部小计
智能化
28 | 030411003002 | 桥架 | (1)名称:钢制槽式电缆桥架 200×100×1.5 | m | 67.5
29 | 030413001002 | 铁构件 | (1)名称:桥架支架制作 | kg | 155.18
30 | 030411006003 | 接线盒 | 1.名称:接线盒 2.材质:塑料接线盒 86系列(深40mm) | 个 | 103
31 | 030411001004 | 配管 | (1)名称:套接紧定式电线管 φ20mm×1.6mm (2)配置形式:暗配 | m | 125.36
32 | 030411001003 | 配管 | 1.名称:套接紧定式电线管 2.材质:钢质 3.规格:φ25mm×1.6mm 4.配置形式:暗配 | m | 5.88
本页小计
分部分项工程量清单与计价表 (适用于工程量清单计价)
工程名称:南区学生宿舍二层架空层局部改造工程-安装 |  |  | 标段： |  |  | 第4页 共4页
序号 | 项目编码 | 项目名称 | 项目特征描述 | 计量 单位 | 工程量 | 金额(元)
[6 empty] | 综合 单价 | 合价 | 材料设备 暂估合价
33 | 030411001006 | 配管 | 1.名称:套接紧定式电线管 2.材质:钢质 3.规格:φ32mm×1.6mm 4.配置形式:暗配 | m | 193.66
34 | 030413002004 | 凿(压)槽 | 1.名称:管道暗敷凿槽与恢复 2.规格:管外径(mm) 20以内 | m | 13.4
35 | 030413002007 | 凿(压)槽 | 1.名称:管道暗敷凿槽与恢复 2.规格:管外径(mm) 25以内 | m | 0.9
36 | 030413002006 | 凿(压)槽 | 1.名称:管道暗敷凿槽与恢复 2.规格:管外径(mm) 32以内 | m | 60.9
分部小计
本页小计
合 计

## 表10措施项目清单与计价汇总表_1
措施项目清单与计价汇总表
工程名称:南区学生宿舍二层架空层局部改造工程-安装 |  | 标段： | 第1页 共1页
序号 | 项目名称 |  | 金额(元)
1 | 安全文明施工措施费
1.1 | 安全文明施工措施费(按费率计算)
1.2 | 其他安全文明施工措施(按清单列项)
1.2.1 | 临时围挡费
1.2.2 | 基坑内场地硬地化
1.3 | 产业工人职业训练专项经费
2 | 履约担保手续费
3 | 夜间施工费
4 | 赶工措施费
5 | 冬雨季施工费
6 | 已完成工程及设备保护费
7 | 地上地下设施及建筑物的临时保护费
8 | 混凝土、钢筋混凝土模板及支架费
9 | 二次搬运费
10 | 脚手架费
11 | 垂直运输机械费
12 | 大型机械设备进出场及安拆费
13 | 施工排水、降水费
14 | 专业工程措施项目费
14.1 | 组装平台
14.2 | 设备、管道施工的防冻和焊接保护措施
14.3 | 压力容器和高压管道的检验
14.4 | 焦炉施工大棚
14.5 | 焦炉供炉、热态工程
14.6 | 管道安装后的充气保护措施
14.7 | 隧道内施工的通风、供水、供电、供气照明及通讯设施
14.8 | 长输管道施工措施
14.9 | 格架式抱杆
15 | 其他
合 计
注：专业工程措施项目费可根据工程实际在本表中补充。

## 表10-1措施项目清单与计价表(一)_1
措施项目清单与计价表(一) (适用于工程量清单计价)
工程名称:南区学生宿舍二层架空层局部改造工程-安装 |  |  | 标段： |  |  | 第1页 共1页
序 号 | 项目编码 | 项目名称 | 项目特征描述 | 计量 单位 | 工程量 | 金额(元)
[6 empty] | 综合单价 | 合价
1 |  | 脚手架费 |  | 项
1.1 | 031301017001 | 脚手架搭拆 | 1. 电气设备安装工程脚手架搭拆费 2. 消防工程脚手架搭拆费 | 项 | 1
本页小计
合 计
注：本表适用于以综合单价形式计价的措施项目。

## 表10-3安全文明施工措施费详细清单与计价表_1
安全文明施工措施费详细清单与计价表
工程名称:南区学生宿舍二层架空层局部改造工程-安装 |  |  | 标段： |  |  | 第1页 共1页
序 号 | 项目编码 | 项目名称 | 项目特征描述 | 计量 单位 | 工程量 | 金额(元)
[6 empty] | 综合单价 | 合价
1 | 1 | 安全文明施工措施费 |  | 项
2 | (1) | 安全文明施工措施费(按费率计算) |  | 项
3 | (2) | 其他安全文明施工措施(按清单列项) |  | 项
4 | (2.1) | 临时围挡费 |  | 项
5 | (2.2) | 基坑内场地硬地化 |  | 项
6 | (3) | 产业工人职业训练专项经费 |  | 项
本页小计
合 计

## 表11其他项目清单与计价汇总表_1
其他项目清单与计价汇总表
工程名称:南区学生宿舍二层架空层局部改造工程-安装 |  | 标段： | 第1页 共1页
序号 | 项 目 名 称 | 金额(元) | 备注
1 | 材料设备暂估价
2 | 计日工
3 | 总承包服务费
4 | 发包人供应材料费
合 计
注：编制招标控制价时，材料设备暂估价计入清单项目综合单价，此处不汇总。

## 表14规费、应纳税费项目清单与计价表_1
规费、应纳税费项目清单与计价表
工程名称:南区学生宿舍二层架空层局部改造工程-安装 |  | 标段： | 第1页 共1页
序号 | 项目名称 | 计算基础 | 费率(%) | 金额(元)
1 | 规费 | (分部分项工程费+措施项目工程费+其他项目费)中的人工费
2 | 应纳税费 | 应纳税费合计
2.1 | 增值税应纳税额 | 分部分项工程费+措施项目费+其他项目费+规费-发包人供应材料费
2.2 | 城市维护建设税、教育费附加及地方教育费附加 | 增值税应纳税额
合 计