## 工程项目投标价汇总表
工程项目投标价汇总表
工程名称:中德智能制造学院教学实验室配电工程 |  |  |  | 第1页 共1页
序号 | 单项工程名称 | 金额(元) | 其中
|  |  | 暂估价 (元) | 安全文明施工 措施费(元) | 规费 (元)
1 | 中德智能制造学院教学实验室配电工程
合 计

## 单项工程投标报价汇总表
单项工程投标报价汇总表
工程名称：中德智能制造学院教学实验室配电工程
序号 | 单位工程名称 | 金额(元) | 其中
|  |  | 材料设备 暂估价 (元) | 安全文明 施工措施费 (元) | 规费 (元)
1 | 中德智能制造学院实验室接电工程-安装
2 | 暂列金额 | 10000
合 计
注：本表适用于单项工程招标控制价或投标报价的汇总。投标总报价不能超过投标报价上限，否则作无效投标处理。采购人提供的暂列金额为非竞争项目，投标人按采购人提供的金额报价，不可浮动，否则将作无效投标处理。

## 单位工程投标报价汇总表
单位工程投标报价汇总表
工程名称:中德智能制造学院教学实验室配电工程 |  | 标段： | 第1页 共1页
序 号 | 汇 总 内 容 |  | 金额(元) | 其中： 材料设备暂估价 (元)
1 | 分部分项工程费
1.1 | 二层电气工程
1.2 | 三层电气工程
1.3 | 四层电气工程
1.4 | 六层电气工程
2 | 措施项目费
2.1 | 其中：混凝土、钢筋混凝土模板及支架费
2.2 | 安全文明施工措施费
2.3 | 履约担保手续费、赶工措施费
2.4 | 其它措施项目费
3 | 其它项目费
3.1 | 计日工
3.2 | 总承包服务费
3.3 | 发包人供应材料费
4 | 规费
5 | 不含税建安工程造价
6 | 应纳税费
6.1 | 增值税应纳税额
6.2 | 城市维护建设税、教育费附加及地方教育费附加
含税建安工程造价=5+6

## 表08A分部分项工程量清单与计价表
分部分项工程量清单与计价表 (适用于工程量清单计价)
工程名称:中德智能制造学院教学实验室配电工程 |  |  | 标段： |  |  | 第1页 共18页
序号 | 项目编码 | 项目名称 | 项目特征描述 | 计量 单位 | 工程量 | 金额(元)
[6 empty] | 综合 单价 | 合价 | 材料设备 暂估合价
二层电气工程
202-先进制造示范中心
1 | 030404017003 | 配电箱 | (1)名称:配电箱2AP-150 (2)安装方式:明装 (3)详见施工图纸，包含总开关、箱体 | 台 | 4
2 | 030408001001 | 电力电缆 | (1)名称:低烟无卤阻燃耐火电缆 (2)规格:WDZB1(d0,t0,a1)-YJY-0.6/1KV-4x185+1X95 | m | 137.39
3 | 030408006001 | 电力电缆头 | (1)名称:户内热缩式铜芯电力电缆终端头 (2)规格:WDZB1(d0,t0,a1)-YJY-0.6/1KV-4x185+1X95 | 个 | 8
4 | 030411001031 | 配管 | (1)名称:配管 (2)规格:SC150 (3)配置形式:明敷 | m | 12.5
分部小计
三层电气工程
301-机械专业机房1
5 | 030404017001 | 配电箱 | (1)名称:动力配电箱AP1(301) (2)安装方式:明装 (3)主断路器及智能电表为原有设备元器件，含拆除及安装 | 台 | 1
6 | 030404018001 | 插座箱 | (1)名称:(插座箱)3AP-30 (2)安装方式:明装 | 台 | 1
7 | 030404035001 | 插座 | (1)名称:三相插座 | 个 | 1
8 | 030404035002 | 插座 | (1)名称:单相二、三孔插座 | 个 | 18
9 | 030411006001 | 接线盒 | (1)名称:接线盒 (2)安装形式:暗装 | 个 | 19
10 | 030404035003 | 插座 | (1)名称:单相插座 | 个 | 156
本页小计
分部分项工程量清单与计价表 (适用于工程量清单计价)
工程名称:中德智能制造学院实验室接电工程-安装 |  |  | 标段： |  |  | 第2页 共18页
序号 | 项目编码 | 项目名称 | 项目特征描述 | 计量 单位 | 工程量 | 金额(元)
[6 empty] | 综合 单价 | 合价 | 材料设备 暂估合价
11 | 030411003003 | 桥架 | (1)名称:悬桥 (2)规格:1000mm长 (3)优质冷轧钢板,钢材厚度,1.2mm数控冲压,数控折弯,焊接等一系列程序成型,表面经酸洗磷化后氟碳喷涂,厚度≥75μm;内部可走强电、弱电供气等管路,并根据需求配套强电、弱电供气等快接面板。 (4)吊装高度1800mm | m | 26
12 | 030411003001 | 桥架 | (1)名称:电力槽式桥架 (2)规格:200*100 (3)材质:不锈钢 | m | 18.86
13 | 030411003002 | 桥架 | (1)名称:照明槽式桥架 (2)规格:50*25 (3)材质:铝合金 | m | 56.48
14 | 030413001001 | 铁构件 | (1)名称:桥架支架 (2)材质:一般铁构件 | kg | 24.2
15 | 030408001002 | 电力电缆 | (1)名称:低烟无卤阻燃电缆 (2)规格:WDZB1(d0,t0,a1)-YJY-0.6/1KV-4x25+1x16 | m | 6.16
16 | 030408006002 | 电力电缆头 | (1)名称:户内干包式铜芯电力电缆终端头 (2)规格:WDZB1(d0,t0,a1)-YJY-0.6/1KV-4x25+1x16 | 个 | 2
17 | 030408001003 | 电力电缆 | (1)名称:低烟无卤阻燃电缆 (2)规格:WDZB1(d0,t0,a1)-YJY-0.6/1KV-5x4 | m | 5.44
本页小计
分部分项工程量清单与计价表 (适用于工程量清单计价)
工程名称:中德智能制造学院实验室接电工程-安装 |  |  | 标段： |  |  | 第3页 共18页
序号 | 项目编码 | 项目名称 | 项目特征描述 | 计量 单位 | 工程量 | 金额(元)
[6 empty] | 综合 单价 | 合价 | 材料设备 暂估合价
18 | 030408006003 | 电力电缆头 | (1)名称:户内干包式铜芯电力电缆终端头 (2)规格:WDZB1(d0,t0,a1)-YJY-0.6/1KV-5x4 | 个 | 2
19 | 030408001018 | 电力电缆 | (1)名称:低烟无卤阻燃电缆 (2)规格:WDZB1(d0,t0,a1)-YJY-0.6/1KV-3x6 | m | 410.83
20 | 030408001026 | 电力电缆 | (1)名称:低烟无卤阻燃电缆 (2)规格:WDZB1(d0,t0,a1)-YJY-0.6/1KV-3x4 | m | 79.06
21 | 030411001032 | 配管 | (1)名称:配管 (2)规格:SC50 (3)配置形式:明敷 | m | 5.15
22 | 030411001033 | 配管 | (1)名称:配管 (2)规格:SC25 (3)配置形式:明敷 | m | 110.71
302-自动化专业机房
23 | 030404017002 | 配电箱 | (1)名称:动力配电箱AP1(302) (2)安装方式:明装 (3)主断路器及智能电表为原有设备元器件，含拆除及安装 | 台 | 1
24 | 030403004002 | 槽形母线 | (1)名称:照明母线槽 (2)规格:单相/32A (3)材质:热镀锌钢 | m | 29.97
25 | 030404035007 | 插座 | (1)名称:单相电鼓 (2)规格:ZY06E-315功率3kW (3)安装方式:吊装 | 个 | 26
26 | 030411003005 | 桥架 | (1)名称:电力槽式桥架 (2)规格:200*100 (3)材质:不锈钢 | m | 2.93
本页小计
分部分项工程量清单与计价表 (适用于工程量清单计价)
工程名称:中德智能制造学院实验室接电工程-安装 |  |  | 标段： |  |  | 第4页 共18页
序号 | 项目编码 | 项目名称 | 项目特征描述 | 计量 单位 | 工程量 | 金额(元)
[6 empty] | 综合 单价 | 合价 | 材料设备 暂估合价
27 | 030411003004 | 桥架 | (1)名称:电力槽式桥架 (2)规格:150*75 (3)材质:不锈钢 | m | 39.53
28 | 030413001002 | 铁构件 | (1)名称:桥架支架 (2)材质:一般铁构件 | kg | 23.87
29 | 030408001006 | 电力电缆 | (1)名称:低烟无卤阻燃电缆 (2)规格:WDZB1(d0,t0,a1)-YJY-0.6/1KV-3x6 | m | 66.76
30 | 030408001007 | 电力电缆 | (1)名称:低烟无卤阻燃电缆 (2)规格:WDZB1(d0,t0,a1)-YJY-0.6/1KV-3x4 | m | 61.44
31 | 030411001003 | 配管 | (1)名称:配管 (2)规格:SC25 (3)配置形式:明敷 | m | 110.71
303-电子专业机房
32 | 030404017004 | 配电箱 | (1)名称:动力配电箱AP1(303) (2)安装方式:明装 (3)主断路器及智能电表为原有设备元器件，含拆除及安装 | 台 | 1
33 | 030404035004 | 插座 | (1)名称:三相插座 | 个 | 1
34 | 030404035005 | 插座 | (1)名称:单相二、三孔插座 | 个 | 18
35 | 030411006002 | 接线盒 | (1)名称:接线盒 (2)安装形式:暗装 | 个 | 19
36 | 030403004001 | 槽形母线 | (1)名称:照明母线槽 (2)规格:单相/32A (3)材质:热镀锌钢 | m | 43.5
37 | 030404035006 | 插座 | (1)名称:单相电鼓 (2)规格:ZY06E-315功率3kW (3)安装方式:吊装 | 个 | 40
本页小计
分部分项工程量清单与计价表 (适用于工程量清单计价)
工程名称:中德智能制造学院实验室接电工程-安装 |  |  | 标段： |  |  | 第5页 共18页
序号 | 项目编码 | 项目名称 | 项目特征描述 | 计量 单位 | 工程量 | 金额(元)
[6 empty] | 综合 单价 | 合价 | 材料设备 暂估合价
38 | 030411003007 | 桥架 | (1)名称:电力槽式桥架 (2)规格:200*100 (3)材质:不锈钢 | m | 2.65
39 | 030411003006 | 桥架 | (1)名称:电力槽式桥架 (2)规格:150*75 (3)材质:不锈钢 | m | 43.42
40 | 030413001003 | 铁构件 | (1)名称:桥架支架 (2)材质:一般铁构件 | kg | 25.91
41 | 030408001005 | 电力电缆 | (1)名称:低烟无卤阻燃电缆 (2)规格:WDZB1(d0,t0,a1)-YJY-0.6/1KV-5x4 | m | 22.89
42 | 030408006005 | 电力电缆头 | (1)名称:户内干包式铜芯电力电缆终端头 (2)规格:WDZB1(d0,t0,a1)-YJY-0.6/1KV-5x4 | 个 | 2
43 | 030408001008 | 电力电缆 | (1)名称:低烟无卤阻燃电缆 (2)规格:WDZB1(d0,t0,a1)-YJY-0.6/1KV-3x6 | m | 158.46
44 | 030408001009 | 电力电缆 | (1)名称:低烟无卤阻燃电缆 (2)规格:WDZB1(d0,t0,a1)-YJY-0.6/1KV-3x4 | m | 129.36
45 | 030411001005 | 配管 | (1)名称:配管 (2)规格:SC25 (3)配置形式:明敷 | m | 64.2
317-精密运动控制实验室 319-机器视觉与智能控制实验室
46 | 030404017005 | 配电箱 | (1)名称:动力配电箱AP1(317/319) (2)安装方式:明装 (3)主断路器及智能电表为原有设备元器件，含拆除及安装 | 台 | 2
本页小计
分部分项工程量清单与计价表 (适用于工程量清单计价)
工程名称:中德智能制造学院实验室接电工程-安装 |  |  | 标段： |  |  | 第6页 共18页
序号 | 项目编码 | 项目名称 | 项目特征描述 | 计量 单位 | 工程量 | 金额(元)
[6 empty] | 综合 单价 | 合价 | 材料设备 暂估合价
47 | 030403004003 | 槽形母线 | (1)名称:照明母线槽 (2)规格:单相/32A (3)材质:热镀锌钢 | m | 83.75
48 | 030404035008 | 插座 | (1)名称:单相电鼓 (2)规格:ZY06E-315功率3kW (3)安装方式:吊装 | 个 | 58
49 | 030411003008 | 桥架 | (1)名称:电力槽式桥架 (2)规格:200*100 (3)材质:不锈钢 | m | 36.31
50 | 030413001004 | 铁构件 | (1)名称:桥架支架 (2)材质:一般铁构件 | kg | 26.6
51 | 030408001004 | 电力电缆 | (1)名称:低烟无卤阻燃电缆 (2)规格:WDZB1(d0,t0,a1)-YJY-0.6/1KV-3x6 | m | 169.81
318-光学综合实验室
52 | 030404017006 | 配电箱 | (1)名称:动力配电箱AP1(318) (2)安装方式:明装 (3)主断路器及智能电表为原有设备元器件，含拆除及安装 | 台 | 1
53 | 030404035009 | 插座 | (1)名称:三相插座 | 个 | 4
54 | 030404035010 | 插座 | (1)名称:单相二、三孔插座 | 个 | 16
55 | 030411006003 | 接线盒 | (1)名称:接线盒 (2)安装形式:暗装 | 个 | 20
56 | 030403004006 | 槽形母线 | (1)名称:照明母线槽 (2)规格:单相/32A (3)材质:热镀锌钢 | m | 45.16
57 | 030404035011 | 插座 | (1)名称:单相电鼓 (2)规格:ZY06E-315功率3kW (3)安装方式:吊装 | 个 | 31
58 | 030411003009 | 桥架 | (1)名称:电力槽式桥架 (2)规格:200*100 (3)材质:不锈钢 | m | 3.9
本页小计
分部分项工程量清单与计价表 (适用于工程量清单计价)
工程名称:中德智能制造学院实验室接电工程-安装 |  |  | 标段： |  |  | 第7页 共18页
序号 | 项目编码 | 项目名称 | 项目特征描述 | 计量 单位 | 工程量 | 金额(元)
[6 empty] | 综合 单价 | 合价 | 材料设备 暂估合价
59 | 030411003010 | 桥架 | (1)名称:电力槽式桥架 (2)规格:150*75 (3)材质:不锈钢 | m | 44.21
60 | 030413001005 | 铁构件 | (1)名称:桥架支架 (2)材质:一般铁构件 | kg | 27.15
61 | 030408001010 | 电力电缆 | (1)名称:低烟无卤阻燃电缆 (2)规格:WDZB1(d0,t0,a1)-YJY-0.6/1KV-5x4 | m | 48.79
62 | 030408006004 | 电力电缆头 | (1)名称:户内干包式铜芯电力电缆终端头 (2)规格:WDZB1(d0,t0,a1)-YJY-0.6/1KV-5x4 | 个 | 8
63 | 030408001011 | 电力电缆 | (1)名称:低烟无卤阻燃电缆 (2)规格:WDZB1(d0,t0,a1)-YJY-0.6/1KV-3x6 | m | 41.2
64 | 030408001012 | 电力电缆 | (1)名称:低烟无卤阻燃电缆 (2)规格:WDZB1(d0,t0,a1)-YJY-0.6/1KV-3x4 | m | 208.88
65 | 030411001001 | 配管 | (1)名称:配管 (2)规格:SC25 (3)配置形式:明敷 | m | 74.2
分部小计
四层电气工程
4楼实验室动力总箱(新增)
66 | 030404017009 | 配电箱 | (1)名称:实验室用电总箱13-SY-4APZ (2)安装方式:明装 (3)主断路器及智能电表为原有设备元器件，含拆除及安装 | 台 | 1
本页小计
分部分项工程量清单与计价表 (适用于工程量清单计价)
工程名称:中德智能制造学院实验室接电工程-安装 |  |  | 标段： |  |  | 第8页 共18页
序号 | 项目编码 | 项目名称 | 项目特征描述 | 计量 单位 | 工程量 | 金额(元)
[6 empty] | 综合 单价 | 合价 | 材料设备 暂估合价
67 | 030411003011 | 桥架 | (1)名称:电力槽式桥架 (2)规格:300*100 (3)材质:不锈钢 | m | 74.68
68 | 030411003016 | 桥架 | (1)名称:电力槽式桥架 (2)规格:200*100 (3)材质:不锈钢 | m | 37.69
69 | 030413001008 | 铁构件 | (1)名称:桥架支架 (2)材质:一般铁构件 | kg | 109.67
70 | 030408001021 | 电力电缆 | (1)名称:低烟无卤阻燃耐火电缆 (2)规格:WDZB-YJY-0.6/1KV-(3x150+2x95) | m | 5
71 | 030408006008 | 电力电缆头 | (1)名称:户内热缩式铜芯电力电缆终端头 (2)规格:WDZB-YJY-0.6/1KV-(3x150+2x95) | 个 | 2
72 | 030408001020 | 电力电缆 | (1)名称:低烟无卤阻燃电缆 (2)规格:WDZB1(d0,t0,a1)-YJY-0.6/1KV-4x50+1x25 | m | 318.48
73 | 030408006007 | 电力电缆头 | (1)名称:户内干包式铜芯电力电缆终端头 (2)规格:WDZB1(d0,t0,a1)-YJY-0.6/1KV-4x50+1x25 | 个 | 10
74 | 030408001022 | 电力电缆 | (1)名称:低烟无卤阻燃电缆 (2)规格:WDZB1(d0,t0,a1)-YJY-0.6/1KV-4x25+1x16 | m | 214.46
本页小计
分部分项工程量清单与计价表 (适用于工程量清单计价)
工程名称:中德智能制造学院实验室接电工程-安装 |  |  | 标段： |  |  | 第9页 共18页
序号 | 项目编码 | 项目名称 | 项目特征描述 | 计量 单位 | 工程量 | 金额(元)
[6 empty] | 综合 单价 | 合价 | 材料设备 暂估合价
75 | 030408006009 | 电力电缆头 | (1)名称:户内干包式铜芯电力电缆终端头 (2)规格:WDZB1(d0,t0,a1)-YJY-0.6/1KV-4x25+1x16 | 个 | 4
76 | 030411001020 | 配管 | (1)名称:配管 (2)规格:SC50 (3)配置形式:明敷 | m | 8.84
77 | 030411001021 | 配管 | (1)名称:配管 (2)规格:SC65 (3)配置形式:明敷 | m | 31.92
402-机械专业机房2
78 | 030404017012 | 配电箱 | (1)名称:动力配电箱AP1(402) (2)安装方式:明装 (3)主断路器及智能电表为原有设备元器件，含拆除及安装 | 台 | 1
79 | 030404018003 | 插座箱 | (1)名称:(插座箱)4AP-30 (2)安装方式:明装 | 台 | 1
80 | 030404035029 | 插座 | (1)名称:单相二、三孔插座 | 个 | 11
81 | 030411006004 | 接线盒 | (1)名称:接线盒 (2)安装形式:暗装 | 个 | 11
82 | 030404035030 | 插座 | (1)名称:单相插座 | 个 | 156
83 | 030411003027 | 桥架 | (1)名称:悬桥 (2)规格:1000*490 (3)含吊架及安装 | m | 26
84 | 030411003030 | 桥架 | (1)名称:电力槽式桥架 (2)规格:200*100 (3)材质:不锈钢 | m | 4.4
85 | 030411003032 | 桥架 | (1)名称:电力槽式桥架 (2)规格:150*75 (3)材质:不锈钢 | m | 9.76
本页小计
分部分项工程量清单与计价表 (适用于工程量清单计价)
工程名称:中德智能制造学院实验室接电工程-安装 |  |  | 标段： |  |  | 第10页 共18页
序号 | 项目编码 | 项目名称 | 项目特征描述 | 计量 单位 | 工程量 | 金额(元)
[6 empty] | 综合 单价 | 合价 | 材料设备 暂估合价
86 | 030411003031 | 桥架 | (1)名称:照明槽式桥架 (2)规格:50*25 (3)材质:铝合金 | m | 60.22
87 | 030413001011 | 铁构件 | (1)名称:桥架支架 (2)材质:一般铁构件 | kg | 19.62
88 | 030408001016 | 电力电缆 | (1)名称:低烟无卤阻燃电缆 (2)规格:WDZB1(d0,t0,a1)-YJY-0.6/1KV-4x25+1x16 | m | 10.37
89 | 030408006016 | 电力电缆头 | (1)名称:户内干包式铜芯电力电缆终端头 (2)规格:WDZB1(d0,t0,a1)-YJY-0.6/1KV-4x25+1x16 | 个 | 2
90 | 030408001033 | 电力电缆 | (1)名称:低烟无卤阻燃电缆 (2)规格:WDZB1(d0,t0,a1)-YJY-0.6/1KV-3x6 | m | 222.3
91 | 030408001038 | 电力电缆 | (1)名称:低烟无卤阻燃电缆 (2)规格:WDZB1(d0,t0,a1)-YJY-0.6/1KV-3x4 | m | 91.91
92 | 030411001009 | 配管 | (1)名称:配管 (2)规格:SC50 (3)配置形式:明敷 | m | 5.41
93 | 030411001010 | 配管 | (1)名称:配管 (2)规格:SC25 (3)配置形式:明敷 | m | 69.14
403-工程图学室
94 | 030404017007 | 配电箱 | (1)名称:动力配电箱AP1(403) (2)安装方式:明装 (3)主断路器及智能电表为原有设备元器件，含拆除及安装 | 台 | 1
本页小计
分部分项工程量清单与计价表 (适用于工程量清单计价)
工程名称:中德智能制造学院实验室接电工程-安装 |  |  | 标段： |  |  | 第11页 共18页
序号 | 项目编码 | 项目名称 | 项目特征描述 | 计量 单位 | 工程量 | 金额(元)
[6 empty] | 综合 单价 | 合价 | 材料设备 暂估合价
95 | 030411006005 | 接线盒 | (1)名称:接线盒 (2)安装形式:暗装 | 个 | 30
96 | 030404035012 | 插座 | (1)名称:单相二、三孔插座 | 个 | 30
97 | 030411003012 | 桥架 | (1)名称:电力槽式桥架 (2)规格:200*100 (3)材质:不锈钢 | m | 2.93
98 | 030411003013 | 桥架 | (1)名称:电力槽式桥架 (2)规格:150*75 (3)材质:不锈钢 | m | 43.45
99 | 030413001006 | 铁构件 | (1)名称:桥架支架 (2)材质:一般铁构件 | kg | 26.02
100 | 030408001014 | 电力电缆 | (1)名称:低烟无卤阻燃电缆 (2)规格:WDZB1(d0,t0,a1)-YJY-0.6/1KV-3x6 | m | 114.27
101 | 030408001015 | 电力电缆 | (1)名称:低烟无卤阻燃电缆 (2)规格:WDZB1(d0,t0,a1)-YJY-0.6/1KV-3x4 | m | 43.41
102 | 030411001012 | 配管 | (1)名称:配管 (2)规格:SC25 (3)配置形式:明敷 | m | 24.2
404-液压与气动传动实验室
103 | 030404017008 | 配电箱 | (1)名称:动力配电箱AP1(404) (2)安装方式:明装 (3)主断路器及智能电表为原有设备元器件，含拆除及安装 | 台 | 1
104 | 030404035015 | 插座 | (1)名称:三相插座 | 个 | 3
105 | 030404035013 | 插座 | (1)名称:单相二、三孔插座 | 个 | 22
106 | 030411006006 | 接线盒 | (1)名称:接线盒 (2)安装形式:暗装 | 个 | 25
本页小计
分部分项工程量清单与计价表 (适用于工程量清单计价)
工程名称:中德智能制造学院实验室接电工程-安装 |  |  | 标段： |  |  | 第12页 共18页
序号 | 项目编码 | 项目名称 | 项目特征描述 | 计量 单位 | 工程量 | 金额(元)
[6 empty] | 综合 单价 | 合价 | 材料设备 暂估合价
107 | 030403004004 | 槽形母线 | (1)名称:照明母线槽 (2)规格:单相/32A (3)材质:热镀锌钢 | m | 16.39
108 | 030404035014 | 插座 | (1)名称:单相电鼓 (2)规格:ZY06E-315功率3kW (3)安装方式:吊装 | 个 | 15
109 | 030411003014 | 桥架 | (1)名称:电力槽式桥架 (2)规格:200*100 (3)材质:不锈钢 | m | 3.55
110 | 030411003015 | 桥架 | (1)名称:电力槽式桥架 (2)规格:150*75 (3)材质:不锈钢 | m | 37.17
111 | 030413001007 | 铁构件 | (1)名称:桥架支架 (2)材质:一般铁构件 | kg | 23.02
112 | 030408001013 | 电力电缆 | (1)名称:低烟无卤阻燃电缆 (2)规格:WDZB1(d0,t0,a1)-YJY-0.6/1KV-5x4 | m | 60.18
113 | 030408006006 | 电力电缆头 | (1)名称:户内干包式铜芯电力电缆终端头 (2)规格:WDZB1(d0,t0,a1)-YJY-0.6/1KV-5x4 | 个 | 6
114 | 030408001017 | 电力电缆 | (1)名称:低烟无卤阻燃电缆 (2)规格:WDZB1(d0,t0,a1)-YJY-0.6/1KV-3x10 | m | 50.74
115 | 030408001019 | 电力电缆 | (1)名称:低烟无卤阻燃电缆 (2)规格:WDZB1(d0,t0,a1)-YJY-0.6/1KV-3x4 | m | 112.66
116 | 030411001011 | 配管 | (1)名称:配管 (2)规格:SC32 (3)配置形式:明敷 | m | 2.5
本页小计
分部分项工程量清单与计价表 (适用于工程量清单计价)
工程名称:中德智能制造学院实验室接电工程-安装 |  |  | 标段： |  |  | 第13页 共18页
序号 | 项目编码 | 项目名称 | 项目特征描述 | 计量 单位 | 工程量 | 金额(元)
[6 empty] | 综合 单价 | 合价 | 材料设备 暂估合价
117 | 030411001017 | 配管 | (1)名称:配管 (2)规格:SC25 (3)配置形式:明敷 | m | 45.65
410-模电创新实验室、412-电路创新实验室1、414-电路创新实验室2、416-数电创新实验室2
118 | 030404017010 | 配电箱 | (1)名称:动力配电箱AP3（410、412、414、416) (2)安装方式:明装 (3)主断路器及智能电表为原有设备元器件，含拆除及安装 | 台 | 4
119 | 030403004005 | 槽形母线 | (1)名称:照明母线槽 (2)规格:单相/32A (3)材质:热镀锌钢 | m | 261.12
120 | 030404035018 | 插座 | (1)名称:单相电鼓 (2)规格:ZY06E-315功率3kW (3)安装方式:吊装 | 个 | 200
121 | 030411003018 | 桥架 | (1)名称:电力槽式桥架 (2)规格:150*75 (3)材质:不锈钢 | m | 60.38
122 | 030413001009 | 铁构件 | (1)名称:桥架支架 (2)材质:一般铁构件 | kg | 33.18
123 | 030408001027 | 电力电缆 | (1)名称:低烟无卤阻燃电缆 (2)规格:WDZB1(d0,t0,a1)-YJY-0.6/1KV-3x10 | m | 322.08
124 | 030408001028 | 电力电缆 | (1)名称:低烟无卤阻燃电缆 (2)规格:WDZB1(d0,t0,a1)-YJY-0.6/1KV-3x4 | m | 51.46
125 | 030411001022 | 配管 | (1)名称:配管 (2)规格:SC32 (3)配置形式:明敷 | m | 10
本页小计
分部分项工程量清单与计价表 (适用于工程量清单计价)
工程名称:中德智能制造学院实验室接电工程-安装 |  |  | 标段： |  |  | 第14页 共18页
序号 | 项目编码 | 项目名称 | 项目特征描述 | 计量 单位 | 工程量 | 金额(元)
[6 empty] | 综合 单价 | 合价 | 材料设备 暂估合价
126 | 030411001023 | 配管 | (1)名称:配管 (2)规格:SC25 (3)配置形式:明敷 | m | 24.36
411-数电创新实验室1
127 | 030404017011 | 配电箱 | (1)名称:动力配电箱AP3（411) (2)安装方式:明装 (3)主断路器及智能电表为原有设备元器件，含拆除及安装 | 台 | 1
128 | 030403004007 | 槽形母线 | (1)名称:照明母线槽 (2)规格:单相/32A (3)材质:热镀锌钢 | m | 65.16
129 | 030404035019 | 插座 | (1)名称:单相电鼓 (2)规格:ZY06E-315功率3kW (3)安装方式:吊装 | 个 | 50
130 | 030411003019 | 桥架 | (1)名称:电力槽式桥架 (2)规格:150*75 (3)材质:不锈钢 | m | 19.26
131 | 030413001010 | 铁构件 | (1)名称:桥架支架 (2)材质:一般铁构件 | kg | 10.58
132 | 030408001029 | 电力电缆 | (1)名称:低烟无卤阻燃电缆 (2)规格:WDZB1(d0,t0,a1)-YJY-0.6/1KV-3x10 | m | 118.91
133 | 030411001026 | 配管 | (1)名称:配管 (2)规格:SC32 (3)配置形式:明敷 | m | 5
417-模电实验室2、418-模电实验室3
134 | 030404017013 | 配电箱 | (1)名称:动力配电箱AP3（417、418) (2)安装方式:明装 (3)主断路器及智能电表为原有设备元器件，含拆除及安装 | 台 | 2
135 | 030403004008 | 槽形母线 | (1)名称:照明母线槽 (2)规格:单相/32A (3)材质:热镀锌钢 | m | 45.77
本页小计
分部分项工程量清单与计价表 (适用于工程量清单计价)
工程名称:中德智能制造学院实验室接电工程-安装 |  |  | 标段： |  |  | 第15页 共18页
序号 | 项目编码 | 项目名称 | 项目特征描述 | 计量 单位 | 工程量 | 金额(元)
[6 empty] | 综合 单价 | 合价 | 材料设备 暂估合价
136 | 030404035020 | 插座 | (1)名称:单相电鼓 (2)规格:ZY06E-315功率3kW (3)安装方式:吊装 | 个 | 50
137 | 030411003020 | 桥架 | (1)名称:电力槽式桥架 (2)规格:150*75 (3)材质:不锈钢 | m | 7.36
138 | 030411003017 | 桥架 | (1)名称:电力槽式桥架 (2)规格:100*50 (3)材质:不锈钢 | m | 61.9
139 | 030413001012 | 铁构件 | (1)名称:桥架支架 (2)材质:一般铁构件 | kg | 26.72
140 | 030408001030 | 电力电缆 | (1)名称:低烟无卤阻燃电缆 (2)规格:WDZB1(d0,t0,a1)-YJY-0.6/1KV-3x6 | m | 36.62
141 | 030408001031 | 电力电缆 | (1)名称:低烟无卤阻燃电缆 (2)规格:WDZB1(d0,t0,a1)-YJY-0.6/1KV-3x4 | m | 118.72
142 | 030411001037 | 配管 | (1)名称:配管 (2)规格:SC25 (3)配置形式:明敷 | m | 10
421-控制系统仿真与应用实验室
143 | 030404017014 | 配电箱 | (1)名称:动力配电箱AP3（421) (2)安装方式:明装 (3)主断路器及智能电表为原有设备元器件，含拆除及安装 | 台 | 1
144 | 030403004009 | 槽形母线 | (1)名称:照明母线槽 (2)规格:单相/32A (3)材质:热镀锌钢 | m | 27.71
145 | 030404035016 | 插座 | (1)名称:单相电鼓 (2)规格:ZY06E-315功率3kW (3)安装方式:吊装 | 个 | 18
本页小计
分部分项工程量清单与计价表 (适用于工程量清单计价)
工程名称:中德智能制造学院实验室接电工程-安装 |  |  | 标段： |  |  | 第16页 共18页
序号 | 项目编码 | 项目名称 | 项目特征描述 | 计量 单位 | 工程量 | 金额(元)
[6 empty] | 综合 单价 | 合价 | 材料设备 暂估合价
146 | 030411003022 | 桥架 | (1)名称:电力槽式桥架 (2)规格:200*100 (3)材质:不锈钢 | m | 15.64
147 | 030413001013 | 铁构件 | (1)名称:桥架支架 (2)材质:一般铁构件 | kg | 11.46
148 | 030408001023 | 电力电缆 | (1)名称:低烟无卤阻燃电缆 (2)规格:WDZB1(d0,t0,a1)-YJY-0.6/1KV-3x4 | m | 59.62
149 | 030411001034 | 配管 | (1)名称:配管 (2)规格:SC25 (3)配置形式:明敷 | m | 7.5
分部小计
六层电气工程
601-电子创新实验室
150 | 030404017022 | 配电箱 | (1)名称:动力配电箱AP2(601) (2)安装方式:明装 (3)主断路器及智能电表为原有设备元器件，含拆除及安装 | 台 | 1
151 | 030404035048 | 插座 | (1)名称:单相二、三孔插座 | 个 | 24
152 | 030411006007 | 接线盒 | (1)名称:接线盒 (2)安装形式:暗装 | 个 | 24
153 | 030403004010 | 槽形母线 | (1)名称:照明母线槽 (2)规格:单相/32A (3)材质:热镀锌钢 | m | 25.64
154 | 030404035017 | 插座 | (1)名称:单相电鼓 (2)规格:ZY06E-315功率3kW (3)安装方式:吊装 | 个 | 18
155 | 030411003021 | 桥架 | (1)名称:电力槽式桥架 (2)规格:200*100 (3)材质:不锈钢 | m | 3.08
本页小计
分部分项工程量清单与计价表 (适用于工程量清单计价)
工程名称:中德智能制造学院实验室接电工程-安装 |  |  | 标段： |  |  | 第17页 共18页
序号 | 项目编码 | 项目名称 | 项目特征描述 | 计量 单位 | 工程量 | 金额(元)
[6 empty] | 综合 单价 | 合价 | 材料设备 暂估合价
156 | 030411003054 | 桥架 | (1)名称:电力槽式桥架 (2)规格:150*75 (3)材质:不锈钢 | m | 41.94
157 | 030413001019 | 铁构件 | (1)名称:桥架支架 (2)材质:一般铁构件 | kg | 25.45
158 | 030408001050 | 电力电缆 | (1)名称:低烟无卤阻燃电缆 (2)规格:WDZB1(d0,t0,a1)-YJY-0.6/1KV-3x6 | m | 108.86
159 | 030408001051 | 电力电缆 | (1)名称:低烟无卤阻燃电缆 (2)规格:WDZB1(d0,t0,a1)-YJY-0.6/1KV-3x4 | m | 82.23
160 | 030411001042 | 配管 | (1)名称:配管 (2)规格:SC25 (3)配置形式:明敷 | m | 44.59
602-学生创新实验室
161 | 030404017021 | 配电箱 | (1)名称:动力配电箱AP2(602) (2)安装方式:明装 (3)主断路器及智能电表为原有设备元器件，含拆除及安装 | 台 | 1
162 | 030403004011 | 槽形母线 | (1)名称:照明母线槽 (2)规格:单相/32A (3)材质:热镀锌钢 | m | 7.69
163 | 030404035050 | 插座 | (1)名称:单相电鼓 (2)规格:ZY06E-315功率3kW (3)安装方式:吊装 | 个 | 7
164 | 030411003056 | 桥架 | (1)名称:电力槽式桥架 (2)规格:150*75 (3)材质:不锈钢 | m | 17.32
165 | 030413001018 | 铁构件 | (1)名称:桥架支架 (2)材质:一般铁构件 | kg | 9.52
本页小计
分部分项工程量清单与计价表 (适用于工程量清单计价)
工程名称:中德智能制造学院实验室接电工程-安装 |  |  | 标段： |  |  | 第18页 共18页
序号 | 项目编码 | 项目名称 | 项目特征描述 | 计量 单位 | 工程量 | 金额(元)
[6 empty] | 综合 单价 | 合价 | 材料设备 暂估合价
166 | 030408001053 | 电力电缆 | (1)名称:低烟无卤阻燃电缆 (2)规格:WDZB1(d0,t0,a1)-YJY-0.6/1KV-3x4 | m | 45.59
167 | 030411001030 | 配管 | (1)名称:配管 (2)规格:SC25 (3)配置形式:明敷 | m | 6.58
分部小计
本页小计
合 计

## 表10措施项目清单与计价汇总表
措施项目清单与计价汇总表
工程名称:中德智能制造学院教学实验室配电工程 |  | 第1页 共1页
序号 | 项目名称 | 金额(元)
1 | 安全文明施工措施费
1.1 | 安全文明施工措施费(按费率计算)
1.2 | 其他安全文明施工措施(按清单列项)
1.2.1 | 临时围挡费
1.2.2 | 基坑内场地硬地化
1.3 | 产业工人职业训练专项经费
2 | 履约担保手续费
3 | 夜间施工费
4 | 赶工措施费
5 | 冬雨季施工费
6 | 已完成工程及设备保护费
7 | 地上地下设施及建筑物的临时保护费
8 | 混凝土、钢筋混凝土模板及支架费
9 | 二次搬运费
10 | 脚手架费
11 | 垂直运输机械费
12 | 大型机械设备进出场及安拆费
13 | 施工排水、降水费
14 | 专业工程措施项目费
14.1 | 组装平台
14.2 | 设备、管道施工的防冻和焊接保护措施
14.3 | 压力容器和高压管道的检验
14.4 | 焦炉施工大棚
14.5 | 焦炉供炉、热态工程
14.6 | 管道安装后的充气保护措施
14.7 | 隧道内施工的通风、供水、供电、供气照明及通讯设施
14.8 | 长输管道施工措施
14.9 | 格架式抱杆
15 | 其他
合 计

## 表10-1措施项目清单与计价表(一)
措施项目清单与计价表(一)
工程名称:中德智能制造学院教学实验室配电工程 |  |  | 标段： |  |  | 第1页 共1页
序号 | 项目编码 | 项目名称 | 项目特征描述 | 计量 单位 | 工程量 | 金额(元)
[6 empty] | 综合单价 | 合价
1 |  | 已完成工程及设备保护费 |  | 项
1.1 | 031302006002 | 已完工程及设备保护 | (1)由于该项目现状为已完成精装修,投标人的投标报价需充分考虑施工引起的对现有装修的破坏,并包含恢夏至原状装修的所有费用及成品保护费,由于现场施工难度引起费用的增加均包含在投标总价中。 | 项 | 1
2 |  | 脚手架费 |  | 项
2.1 | 031301017001 | 脚手架搭拆 | (1)电气设备安装工程脚手架搭拆费 | 项 | 1
本页小计
合 计
注：本表适用于以综合单价形式计价的措施项目。

## 其他项目清单与计价汇总表
其他项目清单与计价汇总表
工程名称:中德智能制造学院教学实验室配电工程 |  | 标段： | 第1页 共1页
序号 | 项 目 名 称 | 金额(元) | 备注
1 | 材料设备暂估价
2 | 计日工
3 | 总承包服务费
4 | 发包人供应材料费
合 计

## 安全文明施工措施费详细清单与计价表
安全文明施工措施费详细清单与计价表
工程名称:中德智能制造学院教学实验室配电工程 |  |  | 标段： |  |  | 第1页 共1页
序 号 | 项目编码 | 项目名称 | 项目特征描述 | 计量 单位 | 工程量 | 金额(元)
[6 empty] | 综合单价 | 合价
1 | 1 | 安全文明施工措施费 |  | 项
2 | (1) | 安全文明施工措施费(按费率计算) |  | 项
3 | (2) | 其他安全文明施工措施(按清单列项) |  | 项
4 | (2.1) | 临时围挡费 |  | 项
5 | (2.2) | 基坑内场地硬地化 |  | 项
6 | (3) | 产业工人职业训练专项经费 |  | 项
合 计

## 表14规费、应纳税费项目清单与计价表
规费、应纳税费项目清单与计价表
工程名称:中德智能制造学院教学实验室配电工程 |  | 标段： | 第1页 共1页
序号 | 项目名称 | 计算基础 | 费率(%) | 金额(元)
1 | 规费 | (分部分项工程费+措施项目工程费+其他项目费)中的人工费
2 | 应纳税费 | 应纳税费合计
2.1 | 增值税应纳税额 | 分部分项工程费+措施项目费+其他项目费+规费-发包人供应材料费
2.2 | 城市维护建设税、教育费附加及地方教育费附加 | 增值税应纳税额
合 计