## 单项工程投标报价汇总表
单项工程投标报价汇总表
工程名称：北区宿舍女健身房改造工程 |  |  |  | 第 1 页 共 1 页
序号 | 单位工程名称 | 金额(元) | 其中
|  |  | 材料设备 暂估价 (元) | 安全文明 施工措施费 (元) | 规费 (元)
1 | 北区宿舍女健身房改造工程-精装
2 | 北区宿舍女健身房改造工程-安装
| 暂列金额 | 28000
合 计
注：本表适用于单项工程招标控制价或投标报价的汇总。

## 表04单位工程投标报价汇总表
单位工程投标报价汇总表
工程名称:北区宿舍女健身房改造工程-精装 |  | 标段： | 第1页 共1页
序 号 | 汇 总 内 容 |  | 金额(元) | 其中： 材料设备暂估价 (元)
1 | 分部分项工程费
1.1 | 拆除部分
1.2 | 新砌墙体
1.3 | 地面部分
1.4 | 女健身房墙面部分
1.5 | 门窗部分
1.6 | 幕墙部分
1.7 | 其它部分
1.8 | 钢筋混凝土部分
2 | 措施项目费
2.1 | 其中：混凝土、钢筋混凝土模板及支架费
2.2 | 安全文明施工措施费
2.3 | 履约担保手续费、赶工措施费
2.4 | 其它措施项目费
3 | 其它项目费
3.1 | 计日工
3.2 | 总承包服务费
3.3 | 发包人供应材料费
4 | 规费
5 | 不含税建安工程造价
6 | 应纳税费
6.1 | 增值税应纳税额
6.2 | 城市维护建设税、教育费附加及地方教育费附加
含税建安工程造价=5+6
注：本表适用于单位工程招标控制价或投标价的汇总，如无单位工程划分，单项工程也使用本表汇总。

## 表08A分部分项工程量清单与计价表
分部分项工程量清单与计价表 (适用于工程量清单计价)
工程名称:北区宿舍女健身房改造工程-精装 |  |  | 标段： |  |  | 第1页 共6页
序号 | 项目编码 | 项目名称 | 项目特征描述 | 计量 单位 | 工程量 | 金额(元)
[6 empty] | 综合 单价 | 合价 | 材料设备 暂估合价
拆除部分
1 | 011604002001 | 立面抹灰层拆除 | (1)拆除部位:结构混凝土墙体 (2)抹灰层种类:20mm水泥砂浆 (3)废料运距及弃置由投标人自行考虑 | m2 | 89.1
2 | 011605001001 | 平面块料拆除 | (1)拆除的基层类型:水泥砂浆 (2)饰面材料种类:防花岗岩石砖地面 (3)拆除厚度:20mm (4)废料运距及弃置由投标人自行考虑 | m2 | 1.96
3 | 011606003001 | 天棚面龙骨及饰面拆除 | (1)部分天花拆除 (2)龙骨及饰面种类:金属龙骨，水泥纤维板吊顶 (3)废料运距及弃置由投标人自行考虑 | m2 | 21.45
分部小计
新砌墙体
4 | 010402001001 | 砌块墙(3.6m外) | (1)砌块品种、规格、强度等级:蒸压加气混凝土砌块 (2)墙体类型:内墙 (3)厚度:200mm (4)高度:4.5m (5)砂浆强度等级:水泥砂浆 M7.5 | m3 | 2.8
5 | 010402001002 | 砌块墙（3.6m内） | (1)砌块品种、规格、强度等级:蒸压加气混凝土砌块 (2)墙体类型:内墙 (3)厚度:200mm (4)高度:4.5m (5)砂浆强度等级:水泥砂浆 M7.5 | m3 | 9.25
分部小计
地面部分
本页小计
分部分项工程量清单与计价表 (适用于工程量清单计价)
工程名称:北区宿舍女健身房改造工程-精装 |  |  | 标段： |  |  | 第2页 共6页
序号 | 项目编码 | 项目名称 | 项目特征描述 | 计量 单位 | 工程量 | 金额(元)
[6 empty] | 综合 单价 | 合价 | 材料设备 暂估合价
6 | 011103002001 | 橡胶板卷材楼地面 | (1)名称:一体通铺运动PVC地板胶，反上100mm做踢脚线 (2)面层材料品种、规格、颜色:带背胶运动PVC地板胶（同质透心卷材3.7mm） | m2 | 323.76
7 | 011103002002 | 清洁地面 | (1)深度清洁原有防花岗岩石砖地面 (2)高压清洗 | m2 | 323.76
分部小计
女健身房墙面部分
8 | 011201001005 | 墙面一般抹灰-内 | (1)墙体类型:新建砖砌墙面 (2)3厚普通腻子两道刮平 (3)20mm WP湿拌抹灰砂浆 M15 (4)界面剂一道甩毛(用于砌体墙) (5)M5聚合物水泥砂浆修补墙面 | m2 | 66.15
9 | 011201001002 | 墙面一般抹灰-外 | (1)墙体类型:新建砖砌墙面 (2)3厚外墙腻子两道刮平 (3)3厚干混聚合物水泥防水砂浆 (4)17mm WP湿拌抹灰砂浆 M15 (5)界面剂一道甩毛(用于砌体墙) (6)M5聚合物水泥砂浆修补墙面 | m2 | 22.05
10 | 011207001007 | 墙面装饰板（银镜1） | (1)龙骨材料种类、规格、中距:C60*27*1.0mm覆墙轻钢龙骨，纵向@900 (2)基层材料种类、规格:9+6厚水泥纤维板 (3)面层材料品种、规格、颜色:6厚清镜打胶固定，内墙腻子填充钉空 | m2 | 24
本页小计
分部分项工程量清单与计价表 (适用于工程量清单计价)
工程名称:北区宿舍女健身房改造工程-精装 |  |  | 标段： |  |  | 第3页 共6页
序号 | 项目编码 | 项目名称 | 项目特征描述 | 计量 单位 | 工程量 | 金额(元)
[6 empty] | 综合 单价 | 合价 | 材料设备 暂估合价
11 | 011207001001 | 墙面装饰板（银镜2） | (1)基层材料种类、规格:9+6厚水泥纤维板 (2)面层材料品种、规格、颜色:6厚清镜打胶固定，内墙腻子填充钉空 | m2 | 12
12 | 011406001002 | 抹灰面油漆 | (1)基层类型:直接覆盖原来墙面涂料(内墙) (2)油漆品种、刷漆遍数:墙面彩色艺术漆(一底两面(防水、透气、耐候、自洁))，标字、标语艺术漆图案 | m2 | 418.63
13 | 011406001007 | 抹灰面油漆 | (1)基层类型:直接覆盖原来墙面涂料(外墙) (2)油漆品种、刷漆遍数:墙面彩色艺术漆(一底两面(防水、透气、耐候、自洁))，标字、标语艺术漆图案 | m2 | 138.83
分部小计
门窗部分
14 | 010805005001 | 钢化玻璃门 | (1)门代号及洞口尺寸:双层钢化夹胶玻璃门 (2)门框或扇外围尺寸:1500*2600mm (3)框材质:2厚镀锌钢板门套喷深灰色氟碳漆,2厚镀锌钢板面喷深灰色氟碳漆 (4)玻璃品种、厚度:双层钢化夹胶玻璃(6mm+1.14mm+6mm) (5)附件配件:含五金配件，拉手安装，地弹簧安装 | 樘 | 2
分部小计
幕墙部分
15 | 011209001006 | 带骨架幕墙 | (1)骨架材料种类、 规格、中距:铝合金 立柱扣板(氟碳喷涂 )、铝合金立柱底座 | m2 | 159.75
本页小计
分部分项工程量清单与计价表 (适用于工程量清单计价)
工程名称:北区宿舍女健身房改造工程-精装 |  |  | 标段： |  |  | 第4页 共6页
序号 | 项目编码 | 项目名称 | 项目特征描述 | 计量 单位 | 工程量 | 金额(元)
[6 empty] | 综合 单价 | 合价 | 材料设备 暂估合价
(氟碳喷涂)、铝合 金副框(氟碳喷涂) 、铝合金横梁(氟碳 喷涂)、铝合金立柱 拼接料(氟碳喷涂) 、铝合金通长压板 阳极氧化、铝合金 外盖板(氟碳喷涂) 、铝合金横梁扣板 (氟碳喷涂)、开启 扇框料(氟碳喷涂) 、开启扇扇料(氟碳 喷涂)、开启扇拼接 料(氟碳喷涂)、 120*60*4mm热镀锌 方通 (2)面层材料品种、 规格、颜色 :6+1.52PVB+6(LOW- E)+12+6钢化中空夹 胶玻璃、 8+1.52PVB+8(LOW- E)+12A+8+1.52PVB +8钢化中空双夹胶 玻璃 (3)预埋件 :300x200x12mm热镀 锌后置埋件、 M12*160MM化学锚栓 (4)钢角码等所有紧 固连接件、及其它 辅材 (5)嵌缝、塞口材料 种类:耐候胶、结构 胶、密封胶条等 (6)层间防火:防火 岩棉 δ=200.0mm 130kg/m3 (7)幕墙背板(衬板 )::1.5mm厚镀锌钢 板、2mm厚氟碳喷涂 铝单板、3mm厚氟碳 喷涂铝单板、4mm厚 不锈钢玻璃托板 (8)除单列的装饰线 条外，其它所有线 条含在综合单价中 (9)手摇开窗器(成 品) (10)其它:满足甲方
本页小计
分部分项工程量清单与计价表 (适用于工程量清单计价)
工程名称:北区宿舍女健身房改造工程-精装 |  |  | 标段： |  |  | 第5页 共6页
序号 | 项目编码 | 项目名称 | 项目特征描述 | 计量 单位 | 工程量 | 金额(元)
[6 empty] | 综合 单价 | 合价 | 材料设备 暂估合价
品牌要求、设计图 纸、相关规范、防 雷要求及招标文件 的要求
16 | 011502001002 | 金属装饰线条 | (1)基层骨架类型:铝合金铝合金外盖板 (2)线条材料品种、规格、颜色:6063-T5 (3)防护材料种类:可视铝型材采用氟碳喷涂（三涂）处理，平均涂层厚度不小于40μm，局部涂层厚度不小于34μm； (4)其它要求：满足甲方对品牌的要求、满足规范、图纸设计要求。 | m | 294.9
17 | 010903003001 | 墙面砂浆防水(防潮) | (1)砂浆厚度、配合比:聚合物防水砂浆 | m2 | 7.15
18 | 010903001001 | 墙面卷材防水 | (1)卷材品种、规格、厚度:柔性防水卷材 | m2 | 22.95
分部小计
其它部分
19 | 011501004001 | 储存柜 | (1)台柜规格:4800*2000*475mm (2)材料种类、规格:柜体实木多层板30mm厚，内柜面贴木饰面，见光面贴木饰面 (3)柜门规格:455mm*455mm、870mm*447mm (4)柜门面喷油漆，白色、蓝色、彩色漆面，字体喷涂 (5)含五金配件 (6)具体详见图纸大样 | 个 | 1
20 | 011501004002 | 收纳柜 | (1)台柜规格:4800mm*2200mm*475mm (2)材料种类、规格:柜体实木多层板30mm厚，内柜面贴木饰面，见光面贴木饰面 (3)具体详见图纸大样 | 个 | 1
本页小计
分部分项工程量清单与计价表 (适用于工程量清单计价)
工程名称:北区宿舍女健身房改造工程-精装 |  |  | 标段： |  |  | 第6页 共6页
序号 | 项目编码 | 项目名称 | 项目特征描述 | 计量 单位 | 工程量 | 金额(元)
[6 empty] | 综合 单价 | 合价 | 材料设备 暂估合价
21 | 011302001001 | 吊顶天棚 | (1)面层材料品种、规格:双层6mm水泥纤维板吊顶 | m2 | 21.45
分部小计
钢筋混凝土部分
22 | 010503005001 | 过梁 | (1)混凝土种类:普通混凝土 (2)混凝土强度等级:C25 | m3 | 0.54
23 | 010515001001 | 现浇构件钢筋 | (1)钢筋种类、规格:螺纹钢Ⅲ级(HRB400) φ12～14mm | t | 0.191
24 | 010515001002 | 现浇构件钢筋-箍筋 | (1)钢筋种类、规格:圆钢(盘元)(HPB300)φ6.5-10mm | t | 0.01
分部小计
本页小计
合 计

## 表10措施项目清单与计价汇总表
措施项目清单与计价汇总表
工程名称:北区宿舍女健身房改造工程-精装 |  | 标段： | 第1页 共1页
序号 | 项目名称 |  | 金额(元)
1 | 安全文明施工措施费
1.1 | 安全文明施工措施费(按费率计算)
1.2 | 其他安全文明施工措施(按清单列项)
1.2.1 | 临时围挡费
1.2.2 | 基坑内场地硬地化
1.3 | 产业工人职业训练专项经费
2 | 履约担保手续费
3 | 夜间施工费
4 | 赶工措施费
5 | 冬雨季施工费
6 | 已完成工程及设备保护费
7 | 地上地下设施及建筑物的临时保护费
8 | 混凝土、钢筋混凝土模板及支架费
9 | 二次搬运费
10 | 脚手架费
11 | 垂直运输机械费
12 | 大型机械设备进出场及安拆费
13 | 施工排水、降水费
14 | 专业工程措施项目费
14.1 | 室内空气污染测试
15 | 其他
合 计
注：专业工程措施项目费可根据工程实际在本表中补充。

## 表10-1措施项目清单与计价表(一)
措施项目清单与计价表(一) (适用于工程量清单计价)
工程名称:北区宿舍女健身房改造工程-精装 |  |  | 标段： |  |  | 第1页 共1页
序 号 | 项目编码 | 项目名称 | 项目特征描述 | 计量 单位 | 工程量 | 金额(元)
[6 empty] | 综合单价 | 合价
1 |  | 混凝土、钢筋混凝土模板及支架费 |  | 项
1.1 | 011702009001 | 过梁 | 1.过梁 木模板 | m2 | 1.98
2 |  | 脚手架费 |  | 项
2.1 | 011701B005001 | 活动脚手架 | (1)脚手架材质:铝合金平台式活动脚手架 | m2 | 520.78
2.2 | 011701002002 | 外脚手架 | (1)搭设方式:建筑双排脚手架搭拆.使用 (2)搭设高度:24m以内 | m2 | 259.2
本页小计
合 计
注：本表适用于以综合单价形式计价的措施项目。

## 表10-3安全文明施工措施费详细清单与计价表
安全文明施工措施费详细清单与计价表
工程名称:北区宿舍女健身房改造工程-精装 |  |  | 标段： |  |  | 第1页 共1页
序 号 | 项目编码 | 项目名称 | 项目特征描述 | 计量 单位 | 工程量 | 金额(元)
[6 empty] | 综合单价 | 合价
1 | 1 | 安全文明施工措施费 |  | 项
2 | (1) | 安全文明施工措施费(按费率计算) |  | 项
3 | (2) | 其他安全文明施工措施(按清单列项) |  | 项
4 | (2.1) | 临时围挡费 |  | 项
5 | (2.2) | 基坑内场地硬地化 |  | 项
6 | (3) | 产业工人职业训练专项经费 |  | 项
本页小计
合 计

## 表11其他项目清单与计价汇总表
其他项目清单与计价汇总表
工程名称:北区宿舍女健身房改造工程-精装 |  | 标段： | 第1页 共1页
序号 | 项 目 名 称 | 金额(元) | 备注
1 | 材料设备暂估价
2 | 计日工
3 | 总承包服务费
4 | 发包人供应材料费
合 计

## 表14规费、应纳税费项目清单与计价表
规费、应纳税费项目清单与计价表
工程名称:北区宿舍女健身房改造工程-精装 |  | 标段： | 第1页 共1页
序号 | 项目名称 | 计算基础 | 费率(%) | 金额(元)
1 | 规费 | (分部分项工程费+措施项目工程费+其他项目费)中的人工费
2 | 应纳税费 | 应纳税费合计
2.1 | 增值税应纳税额 | 分部分项工程费+措施项目费+其他项目费+规费-发包人供应材料费
2.2 | 城市维护建设税、教育费附加及地方教育费附加 | 增值税应纳税额
合 计

## 表04单位工程投标报价汇总表_1
单位工程投标报价汇总表
工程名称:北区宿舍女健身房改造工程-安装 |  | 标段： | 第1页 共1页
序 号 | 汇 总 内 容 |  | 金额(元) | 其中： 材料设备暂估价 (元)
1 | 分部分项工程费
1.1 | 17B栋女健身房
2 | 措施项目费
2.1 | 其中：混凝土、钢筋混凝土模板及支架费
2.2 | 安全文明施工措施费
2.3 | 履约担保手续费、赶工措施费
2.4 | 其它措施项目费
3 | 其它项目费
3.1 | 计日工
3.2 | 总承包服务费
3.3 | 发包人供应材料费
4 | 规费
5 | 不含税建安工程造价
6 | 应纳税费
6.1 | 增值税应纳税额
6.2 | 城市维护建设税、教育费附加及地方教育费附加
含税建安工程造价=5+6
注：本表适用于单位工程招标控制价或投标价的汇总，如无单位工程划分，单项工程也使用本表汇总。

## 表08A分部分项工程量清单与计价表_1
分部分项工程量清单与计价表 (适用于工程量清单计价)
工程名称:北区宿舍女健身房改造工程-安装 |  |  | 标段： |  |  | 第1页 共3页
序号 | 项目编码 | 项目名称 | 项目特征描述 | 计量 单位 | 工程量 | 金额(元)
[6 empty] | 综合 单价 | 合价 | 材料设备 暂估合价
17B栋女健身房
1 | 030404017002 | 配电箱 | (1)名称:配电箱17B-2-1AL3 (2)安装方式:暗装 | 台 | 1
2 | 030414002002 | 送配电装置系统 | (1)名称:1kV以下交流供电系统调试 | 系统 | 1
3 | 030412005005 | 荧光灯 | (1)名称:新增异型线性灯 LED P=32W，Φ=2900lm，Ra≥80，4000K 单条长1.2米，1组3条 | 套 | 5
4 | 030412005003 | 荧光灯 | (1)名称:新增异型线性灯 LED P=32W，Φ=2900lm，Ra≥80，4000K 单条长0.96米，1组6条 | 套 | 8
5 | 030411006003 | 接线盒 | (1)名称:开关盒 (2)材质:塑料接线盒 86系列(深40mm) (3)安装形式:暗装 | 个 | 3
6 | 030411006004 | 接线盒 | (1)名称:接线盒 (2)材质:塑料接线盒 86系列(深40mm) (3)安装形式:暗装 | 个 | 13
7 | 030404034002 | 照明开关 | (1)名称:单联单控跷板开关 | 个 | 3
8 | 030411001001 | 配管 | (1)名称:镀锌电线管 DN32 δ=1.8mm (2)配置形式:暗配 | m | 40
9 | 030408001001 | 电力电缆 | (1)名称:铜芯电力电缆 WDZB-YJY-B1-0.6/1KV-5×6 (2)敷设方式、部位:穿管 | m | 40
10 | 030408006001 | 电力电缆头 | (1)名称:铜芯电力电缆终端头制作安装 (2)型号:截面10mm2以下 | 个 | 2
11 | 030411001004 | 配管 | (1)名称:套接紧定式电线管 φ25mm×1.6mm (2)配置形式:暗配 | m | 97
本页小计
分部分项工程量清单与计价表 (适用于工程量清单计价)
工程名称:北区宿舍女健身房改造工程-安装 |  |  | 标段： |  |  | 第2页 共3页
序号 | 项目编码 | 项目名称 | 项目特征描述 | 计量 单位 | 工程量 | 金额(元)
[6 empty] | 综合 单价 | 合价 | 材料设备 暂估合价
12 | 030411001005 | 配管 | (1)名称:套接紧定式电线管 φ16mm×1.6mm (2)配置形式:暗配 | m | 5
13 | 030411004005 | 配线 | (1)名称:电线 WDZC-BYJ-B1-0.45/0.75KV-2.5 (2)配线形式:穿管 | m | 300
14 | 030411004006 | 配线 | (1)名称:多芯导线 KVVP-2×1.5 (2)配线形式:穿管 | m | 10
15 | 030413002002 | 凿(压)槽 | (1)名称:管道暗敷凿槽与恢复 (2)规格:管外径(mm) 25以内 | m | 9.3
16 | 030904001002 | 点型探测器 | (1)名称:智能感烟探测器 | 个 | 9
17 | 030904007002 | 消防广播(扬声器) | (1)名称:吸顶扬声器(3/5W) | 个 | 3
18 | 030904008002 | 模块(模块箱) | (1)名称:隔离模块 | 个 | 1
19 | 030411001006 | 配管 | (1)名称:套接紧定式电线管 φ20mm×1.6mm (2)配置形式:暗配 | m | 137.2
20 | 030411004007 | 配线 | (1)名称:多芯导线 WDZBN-RYS-0.45/0.75KV-2x1.5 (2)配线形式:穿管 | m | 80.8
21 | 030411004008 | 配线 | (1)名称:多芯导线 WDZBN-RYSP-0.45/0.75KV-2x1.5 (2)配线形式:穿管 | m | 46.4
本页小计
分部分项工程量清单与计价表 (适用于工程量清单计价)
工程名称:北区宿舍女健身房改造工程-安装 |  |  | 标段： |  |  | 第3页 共3页
序号 | 项目编码 | 项目名称 | 项目特征描述 | 计量 单位 | 工程量 | 金额(元)
[6 empty] | 综合 单价 | 合价 | 材料设备 暂估合价
22 | 030507008002 | 监控摄像设备 | (1)名称:IP摄像机,室内半球机 400万像素；镜头可选；支持1宽动态、降噪、人脸检测、人员聚集、徘徊检测、快速移动、停车检测等智能分析功能；最大红外距离50米；；电源：DC12V/POE；防护等级：IP67、IK10；支持电源返送 | 台 | 10
23 | 030904008004 | 普通门门禁扩展箱 | (1)名称:普通门门禁扩展箱 | 个 | 2
24 | 030411001008 | 配管 | (1)名称:套接紧定式电线管 φ20mm×1.6mm (2)配置形式:暗配 | m | 560
25 | 030411004012 | 配线 | (1)名称:六类非屏蔽4对对绞线:UTP-CAT6 (2)配线形式:穿管 | m | 484.3
26 | 030411004013 | 配线 | (1)名称:总线 :RS485 (2)配线形式:穿管 | m | 151.4
27 | 030411004014 | 配线 | (1)名称:12V电源线 :RVS-2*1.5 (2)配线形式:穿管 | m | 560
28 | 030502019002 | 双绞线缆测试 | (1) 双绞线缆测试 | 点 | 10
分部小计
本页小计
合 计

## 表10措施项目清单与计价汇总表_1
措施项目清单与计价汇总表
工程名称:北区宿舍女健身房改造工程-安装 |  | 标段： | 第1页 共1页
序号 | 项目名称 |  | 金额(元)
1 | 安全文明施工措施费
1.1 | 安全文明施工措施费(按费率计算)
1.2 | 其他安全文明施工措施(按清单列项)
1.2.1 | 临时围挡费
1.2.2 | 基坑内场地硬地化
1.3 | 产业工人职业训练专项经费
2 | 履约担保手续费
3 | 夜间施工费
4 | 赶工措施费
5 | 冬雨季施工费
6 | 已完成工程及设备保护费
7 | 地上地下设施及建筑物的临时保护费
8 | 混凝土、钢筋混凝土模板及支架费
9 | 二次搬运费
10 | 脚手架费
11 | 垂直运输机械费
12 | 大型机械设备进出场及安拆费
13 | 施工排水、降水费
14 | 专业工程措施项目费
14.1 | 组装平台
14.2 | 设备、管道施工的防冻和焊接保护措施
14.3 | 压力容器和高压管道的检验
14.4 | 焦炉施工大棚
14.5 | 焦炉供炉、热态工程
14.6 | 管道安装后的充气保护措施
14.7 | 隧道内施工的通风、供水、供电、供气照明及通讯设施
14.8 | 长输管道施工措施
14.9 | 格架式抱杆
15 | 其他
合 计
注：专业工程措施项目费可根据工程实际在本表中补充。

## 表10-1措施项目清单与计价表(一)_1
措施项目清单与计价表(一) (适用于工程量清单计价)
工程名称:北区宿舍女健身房改造工程-安装 |  |  | 标段： |  |  | 第1页 共1页
序 号 | 项目编码 | 项目名称 | 项目特征描述 | 计量 单位 | 工程量 | 金额(元)
[6 empty] | 综合单价 | 合价
1 |  | 脚手架费 |  | 项 |  |  | 553.74
1.1 | 031301017001 | 脚手架搭拆 | (1) 电气设备安装工程脚手架搭拆费 (2) 建筑智能系统设备安装工程脚手架搭拆费 (3) 消防工程脚手架搭拆费 | 项 | 1
本页小计
合 计
注：本表适用于以综合单价形式计价的措施项目。

## 表10-3安全文明施工措施费详细清单与计价表_1
安全文明施工措施费详细清单与计价表
工程名称:北区宿舍女健身房改造工程-安装 |  |  | 标段： |  |  | 第1页 共1页
序 号 | 项目编码 | 项目名称 | 项目特征描述 | 计量 单位 | 工程量 | 金额(元)
[6 empty] | 综合单价 | 合价
1 | 1 | 安全文明施工措施费 |  | 项
2 | (1) | 安全文明施工措施费(按费率计算) |  | 项
3 | (2) | 其他安全文明施工措施(按清单列项) |  | 项
4 | (2.1) | 临时围挡费 |  | 项
5 | (2.2) | 基坑内场地硬地化 |  | 项
6 | (3) | 产业工人职业训练专项经费 |  | 项
本页小计
合 计

## 表11其他项目清单与计价汇总表_1
其他项目清单与计价汇总表
工程名称:北区宿舍女健身房改造工程-安装 |  | 标段： | 第1页 共1页
序号 | 项 目 名 称 | 金额(元) | 备注
1 | 材料设备暂估价
2 | 计日工
3 | 总承包服务费
4 | 发包人供应材料费
合 计
注：编制招标控制价时，材料设备暂估价计入清单项目综合单价，此处不汇总。

## 表14规费、应纳税费项目清单与计价表_1
规费、应纳税费项目清单与计价表
工程名称:北区宿舍女健身房改造工程-安装 |  | 标段： | 第1页 共1页
序号 | 项目名称 | 计算基础 | 费率(%) | 金额(元)
1 | 规费 | (分部分项工程费+措施项目工程费+其他项目费)中的人工费
2 | 应纳税费 | 应纳税费合计
2.1 | 增值税应纳税额 | 分部分项工程费+措施项目费+其他项目费+规费-发包人供应材料费
2.2 | 城市维护建设税、教育费附加及地方教育费附加 | 增值税应纳税额
合 计