## 表08A分部分项工程量清单与计价表
分部分项工程量清单与计价表 (适用于工程量清单计价)
工程名称:18栋留学生及外籍教师综合楼二层改造 |  |  | 标段： |  |  | 第1页 共4页
序号 | 项目编码 | 项目名称 | 项目特征描述 | 计量 单位 | 工程量 | 金额(元)
[6 empty] | 综合 单价 | 合价 | 材料设备 暂估合价
幕墙工程
1 | 011209001001 | 带骨架玻璃幕墙-MQ4645 | 1.骨架材料种类、规格、中距:铝合金骨架，氟碳漆喷涂、镀锌钢通 2.面层材料品种、规格、颜色:6+1.5pvb+6（Low-E)+12ASA+6mm钢化夹胶中空超白玻璃 3.含可开启扇、上悬窗及配套五金 4.嵌缝、塞口材料种类:耐候胶、结构胶、密封胶条 5.包边材料及厚度:3.0mm铝单板、2.0mm铝单板，氟碳漆喷涂 6.含铝合金挂件，钢角码等所有紧固连接件及其他辅材 7.其他:应满足设计图纸，相关规范及招标文件的要求" | m2 | 82.8
本页小计
分部分项工程量清单与计价表 (适用于工程量清单计价)
工程名称:18栋留学生及外籍教师综合楼二层改造 |  |  | 标段： |  |  | 第2页 共4页
序号 | 项目编码 | 项目名称 | 项目特征描述 | 计量 单位 | 工程量 | 金额(元)
[6 empty] | 综合 单价 | 合价 | 材料设备 暂估合价
2 | 011209001004 | 带骨架玻璃幕墙-MQ4245 | 1.骨架材料种类、规格、中距:铝合金骨架，氟碳漆喷涂、镀锌钢通 2.面层材料品种、规格、颜色:6+1.5pvb+6（Low-E)+12ASA+6mm钢化夹胶中空超白玻璃 3.含可开启扇、上悬窗及配套五金 4.嵌缝、塞口材料种类:耐候胶、结构胶、密封胶条 5.包边材料及厚度:3.0mm铝单板、2.0mm铝单板，氟碳漆喷涂 6.含铝合金挂件，钢角码等所有紧固连接件及其他辅材 7.其他:应满足设计图纸，相关规范及招标文件的要求" | m2 | 37.8
本页小计
分部分项工程量清单与计价表 (适用于工程量清单计价)
工程名称:18栋留学生及外籍教师综合楼二层改造 |  |  | 标段： |  |  | 第3页 共4页
序号 | 项目编码 | 项目名称 | 项目特征描述 | 计量 单位 | 工程量 | 金额(元)
[6 empty] | 综合 单价 | 合价 | 材料设备 暂估合价
3 | 011209001003 | 带骨架玻璃幕墙-MQ4845 | 1.骨架材料种类、规格、中距:铝合金骨架，氟碳漆喷涂、镀锌钢通 2.面层材料品种、规格、颜色:6+1.5pvb+6（Low-E)+12ASA+6mm钢化夹胶中空超白玻璃、6（Low-E)+12A+6mm钢化中空超白玻璃 3.含可开启扇、上悬窗及配套五金 4.嵌缝、塞口材料种类:耐候胶、结构胶、密封胶条 5.包边材料及厚度:3.0mm铝单板、2.0mm铝单板，氟碳漆喷涂 6.含铝合金挂件，钢角码等所有紧固连接件及其他辅材 7.其他:应满足设计图纸，相关规范及招标文件的要求" | m2 | 86.4
本页小计
分部分项工程量清单与计价表 (适用于工程量清单计价)
工程名称:18栋留学生及外籍教师综合楼二层改造 |  |  | 标段： |  |  | 第4页 共4页
序号 | 项目编码 | 项目名称 | 项目特征描述 | 计量 单位 | 工程量 | 金额(元)
[6 empty] | 综合 单价 | 合价 | 材料设备 暂估合价
4 | 011209001005 | 带骨架玻璃幕墙-MQ10845 | 1.骨架材料种类、规格、中距:铝合金骨架，氟碳漆喷涂、镀锌钢通 2.面层材料品种、规格、颜色:6+1.5pvb+6（Low-E)+12ASA+6mm钢化夹胶中空超白玻璃、6（Low-E)+12A+6mm钢化中空超白玻璃 3.含可开启扇、上悬窗及配套五金 4.嵌缝、塞口材料种类:耐候胶、结构胶、密封胶条 5.包边材料及厚度:3.0mm铝单板、2.0mm铝单板，氟碳漆喷涂 6.含铝合金挂件，钢角码等所有紧固连接件及其他辅材 7.其他:应满足设计图纸，相关规范及招标文件的要求" | m2 | 47.24
5 | 030413003001 | 打洞(孔) | 1.名称：玻璃开孔 | 个 | 6
分部小计
地面工程
6 | 011104001001 | 地毯楼地面 | 1.面层材料品种、规格、颜色:灰色尼龙地毯（背面为pvc材质，厚度≥5mm） | m2 | 150
分部小计
墙面工程
7 | 011406001001 | 抹灰面油漆 | 1.基层类型:抹灰面 2.腻子种类:腻子局部修补破损部分 3.油漆品种、刷漆遍数:乳胶漆二遍 4.部位:内墙面 | m2 | 235.35
分部小计
本页小计
合 计

## 表10-1措施项目清单与计价表(一)
措施项目清单与计价表(一)
工程名称:18栋留学生及外籍教师综合楼二层改造 |  |  | 标段： |  |  | 第1页 共1页
序号 | 项目编码 | 项目名称 | 项目特征描述 | 计量 单位 | 工程量 | 金额(元)
[6 empty] | 综合单价 | 合价
1 |  | 脚手架费 |  | 项
1.1 | 011701B005001 | 活动脚手架 |  | m2 | 488.84
本页小计
合 计
注：本表适用于以综合单价形式计价的措施项目。

## 表14规费、应纳税费项目清单与计价表
规费、应纳税费项目清单与计价表
工程名称:18栋留学生及外籍教师综合楼二层改造 |  | 标段： | 第1页 共1页
序号 | 项目名称 | 计算基础 | 费率(%) | 金额(元)
1 | 规费 | (分部分项工程费+措施项目工程费+其他项目费)中的人工费
2 | 应纳税费 | 应纳税费合计
2.1 | 增值税应纳税额 | 分部分项工程费+措施项目费+其他项目费+规费-发包人供应材料费
2.2 | 城市维护建设税、教育费附加及地方教育费附加 | 增值税应纳税额
合 计