## 工程项目投标价汇总表
工程项目投标价汇总表
工程名称：南区学生宿舍健身房工程及门窗增加工程 |  |  |  | 第 1 页 共 1 页
序号 | 单项工程名称 | 金额(元) | 其中：(元)
|  |  | 暂估价 | 安全文明 施工费 | 规费
1 | 南区学生宿舍健身房工程及门窗增加工程
工程建设其他费
设备及工器具购置费
合 计
注：本表适用于建设项目招标控制价或投标报价的汇总。

## 表-03单项工程招标控制价汇总表
单项工程招标控制价汇总表
工程名称：南区学生宿舍健身房工程及门窗增加工程 |  |  |  | 第 1 页 共 1 页
序号 | 单位工程名称 | 金额(元) | 其中
|  |  | 材料设备 暂估价 (元) | 安全文明 施工措施费 (元) | 规费 (元)
1 | 南区学生宿舍健身房工程及门窗增加工程-装饰工程
2 | 南区学生宿舍健身房工程及门窗增加工程-安装工程
| 暂列金额 | 50000
合 计
注：本表适用于单项工程招标控制价或投标报价的汇总。

## 表04单位工程投标报价汇总表
单位工程投标报价汇总表
工程名称:南区学生宿舍健身房工程及门窗增加工程-装饰工程 |  | 标段： | 第1页 共1页
序 号 | 汇 总 内 容 |  | 金额(元) | 其中： 材料设备暂估价 (元)
1 | 分部分项工程费
1.1 | 南区学生宿舍健身房工程
1.2 | 南区学生宿舍楼梯间，开水间及洗衣房门窗改造
2 | 措施项目费
2.1 | 其中：混凝土、钢筋混凝土模板及支架费
2.2 | 安全文明施工措施费
2.3 | 履约担保手续费、赶工措施费
2.4 | 其它措施项目费
3 | 其它项目费
3.1 | 计日工
3.2 | 总承包服务费
3.3 | 发包人供应材料费
4 | 规费
5 | 不含税建安工程造价
6 | 应纳税费
6.1 | 增值税应纳税额
6.2 | 城市维护建设税、教育费附加及地方教育费附加
含税建安工程造价=5+6
注：本表适用于单位工程招标控制价或投标价的汇总，如无单位工程划分，单项工程也使用本表汇总。

## 表08A分部分项工程量清单与计价表
分部分项工程量清单与计价表 (适用于工程量清单计价)
工程名称:南区学生宿舍健身房工程及门窗增加工程-装饰工程 |  |  | 标段： |  |  | 第1页 共12页
序号 | 项目编码 | 项目名称 | 项目特征描述 | 计量 单位 | 工程量 | 金额(元)
[6 empty] | 综合 单价 | 合价 | 材料设备 暂估合价
南区学生宿舍健身房工程
拆除部分
1 | 011606003001 | 天棚面龙骨及饰面拆除 | (1)拆除部位:部分天花拆除 (2)抹灰层种类:金属龙骨，水泥纤维板吊顶 (3)弃渣外运:废料外运及弃置，运距投标人综合考虑 | m2 | 36.1
2 | 011608001001 | 铲除油漆面 | (1)铲除部位名称:磨掉外层涂料，要达到腻子刮平的效果 (2)弃渣外运:废料外运及弃置，运距投标人综合考虑 | m2 | 567.57
3 | 011605001001 | 平面块料拆除 | (1)部位:砌墙及安装门窗位置地面拆改 (2)饰面材料种类:防花岗岩石砖地面 (3)弃渣外运::废料外运及弃置，运距投标人综合考虑 | m2 | 31.09
4 | 011616B005002 | 其他拆除 | (1)构件种类:拆除原有石材休闲坐凳 (2)弃渣外运:废料外运及弃置，运距投标人综合考虑 | 个 | 8
新砌墙体
5 | 010402001001 | 砌块墙 | (1)砌块品种、规格、强度等级:蒸压加气混凝土砌块 (2)墙体类型:内墙 (3)砂浆强度等级:M5水泥混合砂浆 (4)厚度:300mm (5)高度:<3.6m | m3 | 2.65
本页小计
分部分项工程量清单与计价表 (适用于工程量清单计价)
工程名称:南区学生宿舍健身房工程及门窗增加工程-装饰工程 |  |  | 标段： |  |  | 第2页 共12页
序号 | 项目编码 | 项目名称 | 项目特征描述 | 计量 单位 | 工程量 | 金额(元)
[6 empty] | 综合 单价 | 合价 | 材料设备 暂估合价
6 | 010402001002 | 砌块墙 | (1)砌块品种、规格、强度等级:蒸压加气混凝土砌块 (2)墙体类型:内墙 (3)砂浆强度等级:M5水泥混合砂浆 (4)厚度:300mm (5)高度:>3.6m | m3 | 0.51
钢筋混凝土部分
7 | 010501002001 | 基础 | (1)砼墙基础 (2)混凝土种类:普通混凝土 (3)混凝土强度等级:C20 | m3 | 0.15
8 | 010501003001 | 独立基础 | (1)空调室外机基础 (2)混凝土种类:普通混凝土 (3)混凝土强度等级:C20 | m3 | 1.2
9 | 010507007001 | 反坎 | (1)幕墙窗加反坎 (2)混凝土种类:普通混凝土 (3)混凝土强度等级:C20 | m3 | 2.53
10 | 010502002001 | 构造柱 | (1)混凝土种类:普通混凝土 (2)混凝土强度等级:C20 | m3 | 0.51
11 | 010503005001 | 过梁 | (1)混凝土种类:普通混凝土 (2)混凝土强度等级:C20 | m3 | 0.15
12 | 010515001001 | 现浇构件钢筋 | (1)钢筋种类、规格:螺纹钢Ⅲ级(HRB400) φ10mm以内 | t | 0.033
13 | 010515001002 | 现浇构件钢筋 | (1)钢筋种类、规格:螺纹钢Ⅲ级(HRB400) φ12~14mm以内 | t | 0.004
14 | 010515001003 | 现浇构件钢筋-箍筋 | (1)钢筋种类、规格:圆钢(盘元)(HPB300)φ6.5-10mm | t | 0.01
地面部分
本页小计
分部分项工程量清单与计价表 (适用于工程量清单计价)
工程名称:南区学生宿舍健身房工程及门窗增加工程-装饰工程 |  |  | 标段： |  |  | 第3页 共12页
序号 | 项目编码 | 项目名称 | 项目特征描述 | 计量 单位 | 工程量 | 金额(元)
[6 empty] | 综合 单价 | 合价 | 材料设备 暂估合价
15 | 011102001002 | 石材楼地面 | (1)砌墙及安装门窗位置拆改恢复 (2)20厚石材面层,水泥砂浆擦缝(石材楼地面) (3)3厚石材专用胶粘剂粘贴; (4)20mm厚M15水泥砂浆找平 | m2 | 23.13
16 | 011101005001 | 自流坪楼地面 | (1)基层清理 (2)5mm厚自流坪 | m2 | 333.72
17 | 011103002001 | 橡胶板卷材楼地面 | (1)面层材料品种、规格、颜色:带背胶运动PVC地板胶（6.0mm） (2)粘结层厚度、材料种类:一体通铺运动PVC地板胶，专用胶粘贴 | m2 | 333.72
18 | 011105003001 | 块料踢脚线 | (1)面层材料品种、规格、颜色:15厚仿花岗岩石砖，与墙面齐平 (2)粘贴层厚度、材料种类:3厚瓷砖专用胶粘剂 (3)WP M5预拌砂浆找平 (4)界面处理剂一道 (5)砼或其它砌体基底 | m | 63.7
墙面部分
本页小计
分部分项工程量清单与计价表 (适用于工程量清单计价)
工程名称:南区学生宿舍健身房工程及门窗增加工程-装饰工程 |  |  | 标段： |  |  | 第4页 共12页
序号 | 项目编码 | 项目名称 | 项目特征描述 | 计量 单位 | 工程量 | 金额(元)
[6 empty] | 综合 单价 | 合价 | 材料设备 暂估合价
19 | 011201001001 | 墙面一般抹灰【新增砖砌外墙面】 | (1)墙体类型:新砌轻质砖墙体深灰色外墙质感涂料 (2)深灰色艺术漆(防水、透气、耐候、自洁)一底两面 (3)填补缝隙、3厚外墙腻子两道刮平(外墙) (4)1.2厚聚合物水泥防水涂料 (5)20厚WP M10找平层; (6)界面剂一道甩毛(用于砌体墙面) (7)墙面满挂钢丝网,φ1.0双向@20钢丝网搭接大于100 (8)蒸压加气混凝土砌块/结构混凝土墙体 | m2 | 10.54
20 | 011201001002 | 墙面一般抹灰【新砌轻质砖墙体做清镜面】 | (1)20厚WP M10找平层; (2)界面剂一道甩毛(用于砌体墙面) (3)M5聚合物水泥砂浆修补墙面 (4)蒸压加气混凝土砌块/结构混凝土墙体 | m2 | 10.54
21 | 011207001001 | 墙面装饰板【清镜】 | (1)基层材料种类、规格:9厚纤维板到天花底,汽枪钉固定墙体 (2)外墙腻子填补钉孔 | m2 | 36.34
22 | 011207001002 | 墙面装饰板【清镜】 | (1)基层材料种类、规格:6厚水泥纤维板 (2)面层材料品种、规格、颜色:6厚清镜打胶固定 | m2 | 21.13
23 | 011406001001 | 抹灰面油漆 | (1)部位:原深灰色外墙质感涂料改艺术漆(深灰色、黄色) (2)刮腻子遍数:3厚内墙腻子两道刮平 (3)油漆品种、刷漆遍数:墙身深灰色艺术漆一底两面 | m2 | 567.46
天花部分
本页小计
分部分项工程量清单与计价表 (适用于工程量清单计价)
工程名称:南区学生宿舍健身房工程及门窗增加工程-装饰工程 |  |  | 标段： |  |  | 第5页 共12页
序号 | 项目编码 | 项目名称 | 项目特征描述 | 计量 单位 | 工程量 | 金额(元)
[6 empty] | 综合 单价 | 合价 | 材料设备 暂估合价
24 | 011302001001 | 吊顶天棚 | (1)面层材料品种、规格:6+6厚水泥纤维板 (2)龙骨材料种类、规格、中距:C型轻钢竖龙骨50X45X0.6主龙骨双向间距@1200,次龙骨双向间距@300,直径8MM吊杆钻孔打入M8膨胀螺栓将龙骨与墙体固定 (3)钢筋杦楼板,WP M15水泥砂浆嵌平补实 | m2 | 36.1
25 | 011406001002 | 天棚抹灰面油漆 | (1)刮腻子遍数:2厚内墙腻子两道刮平（钉口需用腻子抹灰以及防锈处理） (2)油漆品种、刷漆遍数:乳胶漆一底两面 | m2 | 36.1
幕墙部分
本页小计
分部分项工程量清单与计价表 (适用于工程量清单计价)
工程名称:南区学生宿舍健身房工程及门窗增加工程-装饰工程 |  |  | 标段： |  |  | 第6页 共12页
序号 | 项目编码 | 项目名称 | 项目特征描述 | 计量 单位 | 工程量 | 金额(元)
[6 empty] | 综合 单价 | 合价 | 材料设备 暂估合价
26 | 011209001002 | 带骨架幕墙（MLC4541、MQ4541） | (1)骨架材料种类、规格、中距:铝合金立柱扣板(氟碳喷涂)、铝合金立柱底座(氟碳喷涂)、铝合金副框(氟碳喷涂)、铝合金横梁(氟碳喷涂)、铝合金立柱拼接料(氟碳喷涂)、铝合金通长压板阳极氧化、铝合金外盖板(氟碳喷涂)、铝合金横梁扣板(氟碳喷涂)、开启扇框料(氟碳喷涂)、开启扇扇料(氟碳喷涂)、开启扇拼接料(氟碳喷涂)、140*60*4mm热镀锌钢通 (2)面层材料品种、规格、颜色:6+1.52pvb+6(LOW-E)+12A+6mm钢化夹胶中空玻璃 (3)预埋件:200+200x300x12mm热镀锌后置埋件、M12*160MM化学锚栓 (4)钢角码等所有紧固连接件、及其它辅材 (5)嵌缝、塞口材料种类:耐候胶、结构胶、密封胶条等 (6)层间防火:防火岩棉 δ=50.0mm 130kg/m3 (7)幕墙背板(衬板)::1.5mm厚镀锌钢板、3mm厚氟碳喷涂铝单板 (8)其它:满足甲方品牌要求、设计图纸、相关规范、防雷要求及招标文件的要求 | m2 | 124.66
27 | 011207001003 | 墙面装饰板（MLC4541、MQ4541） | (1)幕墙收边收口条 (2)面层材料品种、规格、颜色:铝板 δ=2.0mm 单面氟碳喷涂 | m2 | 29.93
本页小计
分部分项工程量清单与计价表 (适用于工程量清单计价)
工程名称:南区学生宿舍健身房工程及门窗增加工程-装饰工程 |  |  | 标段： |  |  | 第7页 共12页
序号 | 项目编码 | 项目名称 | 项目特征描述 | 计量 单位 | 工程量 | 金额(元)
[6 empty] | 综合 单价 | 合价 | 材料设备 暂估合价
28 | 011209001001 | 带骨架幕墙（BM2343） | (1)骨架材料种类、规格、中距:铝合金立柱扣板(氟碳喷涂)、铝合金立柱底座(氟碳喷涂)、铝合金副框(氟碳喷涂)、铝合金横梁(氟碳喷涂)、铝合金立柱拼接料(氟碳喷涂)、铝合金通长压板阳极氧化、铝合金外盖板(氟碳喷涂)、铝合金横梁扣板(氟碳喷涂)、开启扇框料(氟碳喷涂)、开启扇扇料(氟碳喷涂)、开启扇拼接料(氟碳喷涂) (2)面层材料品种、规格、颜色:6+1.52pvb+6钢化夹胶玻璃 (3)预埋件:200+200x300x12mm热镀锌后置埋件、M12*160MM化学锚栓 (4)钢角码等所有紧固连接件、及其它辅材 (5)嵌缝、塞口材料种类:耐候胶、结构胶、密封胶条等 (6)层间防火:防火岩棉 δ=50.0mm 130kg/m3 (7)幕墙背板(衬板)::1.5mm厚镀锌钢板、2mm厚氟碳喷涂铝单板、3mm厚氟碳喷涂铝单板 (8)其它:满足甲方品牌要求、设计图纸、相关规范、防雷要求及招标文件的要求 | m2 | 5.98
29 | 010903001002 | 墙面卷材防水 | (1)卷材品种、规格、厚度:柔性防水卷材 | m2 | 11.06
门窗部分
本页小计
分部分项工程量清单与计价表 (适用于工程量清单计价)
工程名称:南区学生宿舍健身房工程及门窗增加工程-装饰工程 |  |  | 标段： |  |  | 第8页 共12页
序号 | 项目编码 | 项目名称 | 项目特征描述 | 计量 单位 | 工程量 | 金额(元)
[6 empty] | 综合 单价 | 合价 | 材料设备 暂估合价
30 | 010805005002 | 全玻自由门 | (1)门代号及洞口尺寸:铝合金钢化玻璃平开门2300mm*3000mm (2)框材质:70*50*5热镀锌钢方通、铝板 δ=2.0mm氟碳喷涂包柱 (3)玻璃品种、厚度:6+12A+6钢化中空白玻 (4)附件配件:含五金配件，拉手安装，地弹簧安装 (5)其它:满足甲方品牌要求、设计图纸、相关规范及招标文件的要求 | 樘 | 2
31 | 010805005001 | 全玻自由门 | (1)门代号及洞口尺寸:铝合金钢化玻璃平开门2250mm*2200mm (2)框材质:70*50*5热镀锌钢方通、铝板 δ=2.0mm氟碳喷涂包柱 (3)玻璃品种、厚度:8(Low-E)+12A+8mm钢化中空超白玻璃 (4)附件配件:含五金配件，拉手安装，地弹簧安装 (5)其它:满足甲方品牌要求、设计图纸、相关规范及招标文件的要求 | 樘 | 1
其它部分
32 | 011501004002 | 储存柜 | (1)台柜规格:4950mm*2000mm*475mm (2)材料种类、规格:柜体实木多层板30mm厚，内柜面贴木饰面，见光面贴木饰面 (3)柜门规格:462mm*475mm、462mm*885mm (4)柜门面喷油漆，白色、蓝色、彩色漆面，字体喷涂 (5)含五金配件 | 个 | 1
本页小计
分部分项工程量清单与计价表 (适用于工程量清单计价)
工程名称:南区学生宿舍健身房工程及门窗增加工程-装饰工程 |  |  | 标段： |  |  | 第9页 共12页
序号 | 项目编码 | 项目名称 | 项目特征描述 | 计量 单位 | 工程量 | 金额(元)
[6 empty] | 综合 单价 | 合价 | 材料设备 暂估合价
33 | 011501018001 | 成品钢架 | (1)台柜规格:1120mm*2400mm*625mm (2)油漆品种、刷漆遍数:黄色艺术漆面 | 个 | 1
34 | 011501018002 | 成品钢架 | (1)台柜规格:1180mm*2167mm*503mm (2)油漆品种、刷漆遍数:黄色艺术漆面 | 个 | 1
35 | 010807005001 | 金属格栅 | (1)格栅百叶（空调室外机）（展开面积计算） (2)60*60*1.5mm铝合金立柱，内衬50*50*3mm热镀锌钢通 (3)40*40*1.5mm铝合金方通格栅 | m2 | 40.51
36 | 011508002001 | 有机玻璃字 | 1.字体规格:字体高度30cm以内，单字面积S(m2) S≤0.05 2.亚克力发光字母标语，10mm厚 | 个 | 91
37 | 011508002002 | 有机玻璃字 | (1)字体规格:字体高度40cm以内，单字面积S(m2) 0.05＜S≤0.2 (2)亚克力发光字母标语，10mm厚 | 个 | 52
38 | 011508002003 | 有机玻璃字 | (1)字体规格:字体高度50cm以内，单字面积S(m2) 0.05＜S≤0.2 (2)亚克力发光字母标语，10mm厚 | 个 | 166
39 | 011508002004 | 有机玻璃字 | (1)字体规格:字体高度60cm以内，单字面积S(m2) 0.05＜S≤0.2 (2)亚克力发光字母标语，10mm厚 | 个 | 11
本页小计
分部分项工程量清单与计价表 (适用于工程量清单计价)
工程名称:南区学生宿舍健身房工程及门窗增加工程-装饰工程 |  |  | 标段： |  |  | 第10页 共12页
序号 | 项目编码 | 项目名称 | 项目特征描述 | 计量 单位 | 工程量 | 金额(元)
[6 empty] | 综合 单价 | 合价 | 材料设备 暂估合价
40 | 011508002005 | 有机玻璃字 | (1)字体规格:字体高度1.53m，单字面积S(m2) S＞1.0 (2)LED发光，亚克力灯箱，发光字母标语，80mm厚 | 个 | 2
分部小计
南区学生宿舍楼梯间，开水间及洗衣房门窗改造
41 | 010807001001 | 金属(塑钢、断桥)窗 | (1)窗代号及洞口尺寸:LC0908 900mm*800mm (2)框、扇材质:50系列上悬窗 (3)玻璃品种、厚度:6（LOW-E）+12A+6mm钢化中空玻璃 (4)配件品种、规格:含五金配件，执手，多点锁 (5)周边塞口:门窗专用防水砂浆填缝 | 樘 | 2
42 | 010807001002 | 金属(塑钢、断桥)窗 | (1)窗代号及洞口尺寸:LC0910 900mm*1050mm (2)框、扇材质:50系列上悬窗 (3)玻璃品种、厚度:6（LOW-E）+12A+6mm钢化中空玻璃 (4)配件品种、规格:含五金配件，执手，多点锁 (5)周边塞口:门窗专用防水砂浆填缝 | 樘 | 4
本页小计
分部分项工程量清单与计价表 (适用于工程量清单计价)
工程名称:南区学生宿舍健身房工程及门窗增加工程-装饰工程 |  |  | 标段： |  |  | 第11页 共12页
序号 | 项目编码 | 项目名称 | 项目特征描述 | 计量 单位 | 工程量 | 金额(元)
[6 empty] | 综合 单价 | 合价 | 材料设备 暂估合价
43 | 010807001003 | 金属(塑钢、断桥)窗 | (1)窗代号及洞口尺寸:LC0916 900mm*1600mm (2)框、扇材质:50系列上悬窗 (3)玻璃品种、厚度:6（LOW-E）+12A+6mm钢化中空玻璃 (4)配件品种、规格:含五金配件，执手，多点锁 (5)周边塞口:门窗专用防水砂浆填缝 | 樘 | 36
44 | 010802001001 | 金属(塑钢)门 | (1)门代号及洞口尺寸:LM1526 1500mm*2600mm (2)门框、扇材质:铝合金平开门 (3)玻璃品种、厚度:10mm钢化单层玻璃 (4)配件品种、规格:含五金配件，门把手 (5)周边塞口:门窗专用防水砂浆填缝 | 樘 | 6
45 | 010802001002 | 金属(塑钢)门 | (1)门代号及洞口尺寸:LM1226 1200mm*2600mm (2)门框、扇材质:铝合金平开门 (3)玻璃品种、厚度:10mm钢化单层玻璃 (4)配件品种、规格:含五金配件，门把手 (5)周边塞口:门窗专用防水砂浆填缝 | 樘 | 17
46 | 010802001003 | 金属(塑钢)门 | (1)门代号及洞口尺寸:LM1826 1800mm*2600mm (2)门框、扇材质:铝合金平开门 (3)玻璃品种、厚度:10mm钢化单层玻璃 (4)配件品种、规格:含五金配件，门把手 (5)周边塞口:门窗专用防水砂浆填缝 | 樘 | 17
本页小计
分部分项工程量清单与计价表 (适用于工程量清单计价)
工程名称:南区学生宿舍健身房工程及门窗增加工程-装饰工程 |  |  | 标段： |  |  | 第12页 共12页
序号 | 项目编码 | 项目名称 | 项目特征描述 | 计量 单位 | 工程量 | 金额(元)
[6 empty] | 综合 单价 | 合价 | 材料设备 暂估合价
分部小计
本页小计
合 计

## 表10措施项目清单与计价汇总表
措施项目清单与计价汇总表
工程名称:南区学生宿舍健身房工程及门窗增加工程-装饰工程 |  | 标段： | 第1页 共1页
序号 | 项目名称 |  | 金额(元)
1 | 安全文明施工措施费
1.1 | 安全文明施工措施费(按费率计算)
1.2 | 其他安全文明施工措施(按清单列项)
1.2.1 | 临时围挡费
1.2.2 | 基坑内场地硬地化
1.3 | 产业工人职业训练专项经费
2 | 履约担保手续费
3 | 夜间施工费
4 | 赶工措施费
5 | 冬雨季施工费
6 | 已完成工程及设备保护费
7 | 地上地下设施及建筑物的临时保护费
8 | 混凝土、钢筋混凝土模板及支架费
9 | 二次搬运费
10 | 脚手架费
11 | 垂直运输机械费
12 | 大型机械设备进出场及安拆费
13 | 施工排水、降水费
14 | 专业工程措施项目费
14.1 | 室内空气污染测试
15 | 其他
合 计
注：专业工程措施项目费可根据工程实际在本表中补充。

## 表10-1措施项目清单与计价表(一)
措施项目清单与计价表(一) (适用于工程量清单计价)
工程名称:南区学生宿舍健身房工程及门窗增加工程-装饰工程 |  |  | 标段： |  |  | 第1页 共1页
序 号 | 项目编码 | 项目名称 | 项目特征描述 | 计量 单位 | 工程量 | 金额(元)
[6 empty] | 综合单价 | 合价
1 |  | 脚手架费 |  | 项
1.1 | 011701B005002 | 活动脚手架 | (1)脚手架材质:铝合金平台式活动脚手架内墙面装饰 | m2 | 776.85
1.2 | 011701B005001 | 活动脚手架 | (1)脚手架材质:铝合金平台式活动脚手架天棚面装饰 | m2 | 36.1
本页小计
合 计
注：本表适用于以综合单价形式计价的措施项目。

## 表10-3安全文明施工措施费详细清单与计价表
安全文明施工措施费详细清单与计价表
工程名称:南区学生宿舍健身房工程及门窗增加工程-装饰工程 |  |  | 标段： |  |  | 第1页 共1页
序 号 | 项目编码 | 项目名称 | 项目特征描述 | 计量 单位 | 工程量 | 金额(元)
[6 empty] | 综合单价 | 合价
1 | 1 | 安全文明施工措施费 |  | 项
2 | (1) | 安全文明施工措施费(按费率计算) |  | 项
3 | (2) | 其他安全文明施工措施(按清单列项) |  | 项
4 | (2.1) | 临时围挡费 |  | 项
5 | (2.2) | 基坑内场地硬地化 |  | 项
6 | (3) | 产业工人职业训练专项经费 |  | 项
本页小计
合 计

## 表11其他项目清单与计价汇总表
其他项目清单与计价汇总表
工程名称:南区学生宿舍健身房工程及门窗增加工程-装饰工程 |  | 标段： | 第1页 共1页
序号 | 项 目 名 称 | 金额(元) | 备注
1 | 材料设备暂估价
2 | 计日工
3 | 总承包服务费
4 | 发包人供应材料费
合 计
注：编制招标控制价时，材料设备暂估价计入清单项目综合单价，此处不汇总。

## 表14规费、应纳税费项目清单与计价表
规费、应纳税费项目清单与计价表
工程名称:南区学生宿舍健身房工程及门窗增加工程-装饰工程 |  | 标段： | 第1页 共1页
序号 | 项目名称 | 计算基础 | 费率(%) | 金额(元)
1 | 规费 | (分部分项工程费+措施项目工程费+其他项目费)中的人工费
2 | 应纳税费 | 应纳税费合计
2.1 | 增值税应纳税额 | 分部分项工程费+措施项目费+其他项目费+规费-发包人供应材料费
2.2 | 城市维护建设税、教育费附加及地方教育费附加 | 增值税应纳税额
合 计

## 表04单位工程投标报价汇总表_1
单位工程投标报价汇总表
工程名称:南区学生宿舍健身房工程及门窗增加工程-安装工程 |  | 标段： | 第1页 共1页
序 号 | 汇 总 内 容 |  | 金额(元) | 其中： 材料设备暂估价 (元)
1 | 分部分项工程费
1.1 | 强电部分
1.2 | 应急照明
1.3 | 照明工程
1.4 | 消防电部分
1.5 | 弱电部分
2 | 措施项目费
2.1 | 其中：混凝土、钢筋混凝土模板及支架费
2.2 | 安全文明施工措施费
2.3 | 履约担保手续费、赶工措施费
2.4 | 其它措施项目费
3 | 其它项目费
3.1 | 计日工
3.2 | 总承包服务费
3.3 | 发包人供应材料费
4 | 规费
5 | 不含税建安工程造价
6 | 应纳税费
6.1 | 增值税应纳税额
6.2 | 城市维护建设税、教育费附加及地方教育费附加
含税建安工程造价=5+6
注：本表适用于单位工程招标控制价或投标价的汇总，如无单位工程划分，单项工程也使用本表汇总。

## 表08A分部分项工程量清单与计价表_1
分部分项工程量清单与计价表 (适用于工程量清单计价)
工程名称:南区学生宿舍健身房工程及门窗增加工程-安装工程 |  |  | 标段： |  |  | 第1页 共8页
序号 | 项目编码 | 项目名称 | 项目特征描述 | 计量 单位 | 工程量 | 金额(元)
[6 empty] | 综合 单价 | 合价 | 材料设备 暂估合价
强电部分
1 | 030404017001 | 配电箱 | (1)名称:配电箱 (2)型号:JSF-AL配电箱 (3)安装方式:明装，距地1.5m (4)具体要求详见图纸及招标文件 | 台 | 1
2 | 030411003001 | 桥架 | (1)名称:普通电源金属电缆桥架 (2)规格:200*100mm (3)具体要求详见图纸及招标文件 | m | 45.85
3 | 030413001002 | 铁构件 | (1)名称:桥架支吊架制作、安装 (2)包含:支吊架除锈、刷漆防腐 (3)具体要求详见图纸及招标文件 | kg | 56.51
4 | 030408001002 | 电力电缆 | (1)名称:电力电缆 (2)规格:WDZB-YJY-B1-0.6/1kV-4x50+1x25 mm2 (3)具体要求详见图纸及招标文件 | m | 20
5 | 030408006001 | 电力电缆头 | (1)名称:户内干包式电力电缆头 (2)规格:50mm2以下 (3)芯数:5芯 (4)具体要求详见图纸及招标文件 | 个 | 2
6 | 030411001001 | 配管 | (1)名称:配管 (2)规格:SC50 (3)配置形式:明敷 (4)其他:具体要求详见图纸及招标文件 | m | 20
7 | 030404035001 | 插座 | (1)名称:电源插座 (2)安装方式:距地0.3米 (3)具体要求详见图纸及招标文件 | 个 | 63
本页小计
分部分项工程量清单与计价表 (适用于工程量清单计价)
工程名称:南区学生宿舍健身房工程及门窗增加工程-安装工程 |  |  | 标段： |  |  | 第2页 共8页
序号 | 项目编码 | 项目名称 | 项目特征描述 | 计量 单位 | 工程量 | 金额(元)
[6 empty] | 综合 单价 | 合价 | 材料设备 暂估合价
8 | 030404035002 | 插座 | (1)名称:空调插座 (2)安装方式:距地1.4米 (3)具体要求详见图纸及招标文件 | 个 | 7
9 | 030411006001 | 接线盒 | (1)名称:接线盒 (2)其他:具体要求详见图纸及招标文件 | 个 | 70
10 | 030411004001 | 配线 | (1)名称:铜芯电线 (2)规格:WDZC-BYJ-B1-0.45/0.75KV-4 (3)配线形式:穿管敷设 (4)其它:具体要求详见图纸及招标文件 | m | 2467.84
11 | 030411004002 | 配线 | (1)名称:铜芯电线 (2)规格:WDZC-BYJ-B1-0.45/0.75KV-2.5 (3)配线形式:穿管敷设 (4)其它:具体要求详见图纸及招标文件 | m | 454.91
12 | 030411001002 | 配管 | (1)名称:紧定式电线管 (2)材质:JDG20 (3)配置形式:暗敷 (4)具体要求详见图纸及招标文件 | m | 140.74
13 | 030411001003 | 配管 | (1)名称:紧定式电线管 (2)材质:JDG25 (3)配置形式:暗敷 (4)具体要求详见图纸及招标文件 | m | 378.59
14 | 030413002001 | 凿(压)槽 | (1)名称:管道暗敷刨沟槽砖结构及恢复 (2)规格:DN20 (3)其它:具体要求详见图纸及招标文件 | m | 45.65
15 | 030413002002 | 凿(压)槽 | (1)名称:管道暗敷刨沟槽砖结构及恢复 (2)规格:DN25 (3)其它:具体要求详见图纸及招标文件 | m | 85.65
本页小计
分部分项工程量清单与计价表 (适用于工程量清单计价)
工程名称:南区学生宿舍健身房工程及门窗增加工程-安装工程 |  |  | 标段： |  |  | 第3页 共8页
序号 | 项目编码 | 项目名称 | 项目特征描述 | 计量 单位 | 工程量 | 金额(元)
[6 empty] | 综合 单价 | 合价 | 材料设备 暂估合价
16 | 030408008001 | 防火堵洞 | (1)名称:防火堵洞 (2)具体要求详见图纸及招标文件 | 处 | 1
17 | 030414002001 | 送配电装置系统 | (1)名称:1kV以下交流供电系统调试 (2)具体要求详见图纸及招标文件 | 系统 | 1
分部小计
应急照明
18 | 030411004003 | 配线 | (1)名称:铜芯电线 (2)规格:WDZCN-BYJ-3*2.5 (3)配线形式:穿管敷设 (4)其它:具体要求详见图纸及招标文件 | m | 73.27
19 | 030411001004 | 配管 | (1)名称:配管 (2)材质:紧定式电线管 (3)规格:JDG20 (4)配置形式:暗敷 (5)具体要求详见图纸及招标文件 | m | 24.42
20 | 030413002003 | 凿(压)槽 | (1)名称:管道暗敷刨沟槽砖结构及恢复 (2)规格:DN20 (3)其它:具体要求详见图纸及招标文件 | m | 4.38
21 | 030412004001 | 装饰灯 | (1)名称:疏散出口指示灯 1W (2)安装方式:距地2.3m壁挂 (3)规格型号:自带蓄电池连续供电时间不90分钟，LED光源 (4)具体要求详见图纸及招标文件 | 套 | 2
22 | 030411006002 | 接线盒 | (1)名称:86型接线盒 (2)安装形式:明装 (3)具体要求详见图纸及招标文件 | 个 | 2
分部小计
照明工程
本页小计
分部分项工程量清单与计价表 (适用于工程量清单计价)
工程名称:南区学生宿舍健身房工程及门窗增加工程-安装工程 |  |  | 标段： |  |  | 第4页 共8页
序号 | 项目编码 | 项目名称 | 项目特征描述 | 计量 单位 | 工程量 | 金额(元)
[6 empty] | 综合 单价 | 合价 | 材料设备 暂估合价
23 | 030412004002 | 装饰灯 | (1)名称:吊灯 (2)规格:15W (3)安装形式:吊杆式 (4)具体要求详见图纸及招标文件 | 套 | 54
24 | 030411006004 | 接线盒 | (1)名称:接线盒(86型) (2)其他:具体要求详见图纸及招标文件 | 个 | 54
25 | 030404034002 | 照明开关 | (1)名称:单联单控开关 (2)安装方式:距地1.4米 (3)具体要求详见图纸及招标文件 | 个 | 2
26 | 030404034001 | 照明开关 | (1)名称:双联单控开关 (2)安装方式:距地1.4米 (3)具体要求详见图纸及招标文件 | 个 | 2
27 | 030411006003 | 接线盒 | (1)名称:接线盒 (2)其他:具体要求详见图纸及招标文件 | 个 | 4
28 | 030411004004 | 配线 | (1)名称:铜芯电线 (2)规格:WDZC-BYJ-3*2.5 (3)配线形式:穿管敷设 (4)其它:具体要求详见图纸及招标文件 | m | 933.72
29 | 030411001005 | 配管 | (1)名称:配管 (2)材质:紧定式电线管 (3)规格:JDG20 (4)配置形式:暗敷 (5)具体要求详见图纸及招标文件 | m | 297.04
30 | 030413002004 | 凿(压)槽 | (1)名称:管道暗敷刨沟槽砖结构及恢复 (2)规格:DN20 (3)其它:具体要求详见图纸及招标文件 | m | 88.65
分部小计
本页小计
分部分项工程量清单与计价表 (适用于工程量清单计价)
工程名称:南区学生宿舍健身房工程及门窗增加工程-安装工程 |  |  | 标段： |  |  | 第5页 共8页
序号 | 项目编码 | 项目名称 | 项目特征描述 | 计量 单位 | 工程量 | 金额(元)
[6 empty] | 综合 单价 | 合价 | 材料设备 暂估合价
消防电部分
31 | 030904001001 | 点型探测器 | (1)名称:智能型感烟探测器(带地址编码) (2)安装方式:本层顶板或吊顶下安装 (3)其他:具体要求详见图纸及招标文件 | 个 | 7
32 | 030904003001 | 按钮 | (1)名称:带电话插孔的手动报警按钮【原有移位】 (2)安装方式:墙面上安装，中心距地1.5米 (3)其他:具体要求详见图纸及招标文件 | 个 | 1
33 | 030904005002 | 声光报警器 | (1)名称:声光报警器【原有移位】 (2)非编码型 (3)安装方式:墙面上安装，中心距地23米(或吊顶T200mm) (4)其他:具体要求详见图纸及招标文件 | 个 | 1
34 | 030411006005 | 接线盒 | (1)名称:接线盒 (2)其他:具体要求详见图纸及招标文件 | 个 | 9
35 | 030904008002 | 模块 | (1)名称:隔离模块 (2)安装方式:吸顶安装 (3)具体要求详见图纸及招标文件 | 个 | 2
36 | 030411004005 | 配线 | (1)名称:24V电源线 (2)规格:WDZN-BYJ-2*2.5 (3)敷设方式:动力线路敷设 (4)具体要求详见图纸及招标文件 | m | 100.32
37 | 030411004006 | 配线 | (1)名称：消防电话线 (2)规格:WDZ-RYSP-2*1.0 (3)敷设方式:动力线路敷设 (4)具体要求详见图纸及招标文件 | m | 16.65
本页小计
分部分项工程量清单与计价表 (适用于工程量清单计价)
工程名称:南区学生宿舍健身房工程及门窗增加工程-安装工程 |  |  | 标段： |  |  | 第6页 共8页
序号 | 项目编码 | 项目名称 | 项目特征描述 | 计量 单位 | 工程量 | 金额(元)
[6 empty] | 综合 单价 | 合价 | 材料设备 暂估合价
38 | 030411004007 | 配线 | (1)名称：报警总线 (2)规格:WDZN-RYS-2*1.5 (3)敷设方式:动力线路敷设 (4)具体要求详见图纸及招标文件 | m | 16.65
39 | 030411001006 | 配管 | (1)名称:紧定式电线管 (2)材质:JDG20 (3)配置形式:暗敷 | m | 74.07
分部小计
弱电部分
40 | 030502005001 | 双绞线缆 | (1)名称:UTP6 (2)敷设方式:综合考虑 (3)具体要求详见图纸及招标文件 | m | 321.61
41 | 030411001007 | 配管 | (1)名称:紧定式电线管 (2)材质:JDG20 (3)配置形式:明敷 (4)具体要求详见图纸及招标文件 | m | 321.61
42 | 030501005002 | 插箱、机柜插箱、机柜 | (1)名称:弱电机柜 (2)规格:具体要求详见图纸及招标文件 | 台 | 1
43 | 030507008002 | 监控摄像设备 | (1)名称:固定半球形摄像机【含摄像机支架】 (2)规格:机壳:壁装，距地2.5米，IP65，防暴 (3)具体要求详见图纸及招标文件 | 台 | 9
44 | 030502010002 | 配线架 | (1)名称:综合配线架 (2)规格:类型:50对综合配线架， (3)配件:连接块，标签，支架，防护盖板 (4)标准:UL认证，相关的授权认证 (5)具体要求详见图纸及招标文件 | 套 | 2
本页小计
分部分项工程量清单与计价表 (适用于工程量清单计价)
工程名称:南区学生宿舍健身房工程及门窗增加工程-安装工程 |  |  | 标段： |  |  | 第7页 共8页
序号 | 项目编码 | 项目名称 | 项目特征描述 | 计量 单位 | 工程量 | 金额(元)
[6 empty] | 综合 单价 | 合价 | 材料设备 暂估合价
45 | 030502019002 | 双绞线缆测试 | (1)名称:双绞线缆测试(6类) (2)具体要求详见图纸及招标文件 | 链路 | 20
46 | 030404022002 | 控制器 | (1)名称:门禁控制器 (2)具体要求详见图纸及招标文件 | 台 | 2
47 | 030404022001 | 控制器 | (1)名称:门禁读卡器 (2)具体要求详见图纸及招标文件 | 台 | 2
48 | 030904003002 | 按钮 | (1)名称:出门按钮 (2)具体要求详见图纸及招标文件 | 个 | 2
49 | 030507001002 | 入侵探测设备 | (1)名称:门磁开关 (2)具体要求详见图纸及招标文件 | 套 | 2
50 | 030507001001 | 入侵探测设备 | (1)名称:双门磁力锁 (2)具体要求详见图纸及招标文件 | 套 | 2
51 | 030502005002 | 双绞线缆 | (1)名称:UTP6 (2)敷设方式:综合考虑 (3)具体要求详见图纸及招标文件 | m | 23.65
52 | 030411001008 | 配管 | (1)名称:镀锌电线管 (2)材质:SC20 (3)配置形式:明敷 (4)具体要求详见图纸及招标文件 | m | 22.65
53 | 030411004008 | 配线 | (1)名称:多芯软导线 (2)配线形式:管内穿线 (3)规格:KVVP-2*1.0 (4)具体要求详见图纸及招标文件 | m | 42.65
54 | 030411004009 | 配线 | (1)名称:多芯软导线 (2)配线形式:管内穿线 (3)规格:ZB-RVS-2*1.0 (4)具体要求详见图纸及招标文件 | m | 23.65
本页小计
分部分项工程量清单与计价表 (适用于工程量清单计价)
工程名称:南区学生宿舍健身房工程及门窗增加工程-安装工程 |  |  | 标段： |  |  | 第8页 共8页
序号 | 项目编码 | 项目名称 | 项目特征描述 | 计量 单位 | 工程量 | 金额(元)
[6 empty] | 综合 单价 | 合价 | 材料设备 暂估合价
55 | 030411001009 | 配管 | (1)名称:紧定式电线管 (2)材质:JDG20 (3)配置形式:明敷 (4)具体要求详见图纸及招标文件 | m | 45.68
分部小计
本页小计
合 计

## 表10措施项目清单与计价汇总表_1
措施项目清单与计价汇总表
工程名称:南区学生宿舍健身房工程及门窗增加工程-安装工程 |  | 标段： | 第1页 共1页
序号 | 项目名称 |  | 金额(元)
1 | 安全文明施工措施费
1.1 | 安全文明施工措施费(按费率计算)
1.2 | 其他安全文明施工措施(按清单列项)
1.2.1 | 临时围挡费
1.2.2 | 基坑内场地硬地化
1.3 | 产业工人职业训练专项经费
2 | 履约担保手续费
3 | 夜间施工费
4 | 赶工措施费
5 | 冬雨季施工费
6 | 已完成工程及设备保护费
7 | 地上地下设施及建筑物的临时保护费
8 | 混凝土、钢筋混凝土模板及支架费
9 | 二次搬运费
10 | 脚手架费
11 | 垂直运输机械费
12 | 大型机械设备进出场及安拆费
13 | 施工排水、降水费
14 | 专业工程措施项目费
14.1 | 组装平台
14.2 | 设备、管道施工的防冻和焊接保护措施
14.3 | 压力容器和高压管道的检验
14.4 | 焦炉施工大棚
14.5 | 焦炉供炉、热态工程
14.6 | 管道安装后的充气保护措施
14.7 | 隧道内施工的通风、供水、供电、供气照明及通讯设施
14.8 | 长输管道施工措施
14.9 | 格架式抱杆
15 | 其他
合 计
注：专业工程措施项目费可根据工程实际在本表中补充。

## 表10-1措施项目清单与计价表(一)_1
措施项目清单与计价表(一) (适用于工程量清单计价)
工程名称:南区学生宿舍健身房工程及门窗增加工程-安装工程 |  |  | 标段： |  |  | 第1页 共1页
序 号 | 项目编码 | 项目名称 | 项目特征描述 | 计量 单位 | 工程量 | 金额(元)
[6 empty] | 综合单价 | 合价
1 |  | 脚手架费 |  | 项
1.1 | 031301017001 | 脚手架搭拆 | 1.名称:消防工程脚手架搭拆费 | 项 | 1
1.2 | 031301017002 | 脚手架搭拆 | 1.名称:电气设备安装工程脚手架搭拆费 | 项 | 1
1.3 | 031301017003 | 脚手架搭拆 | 1.名称:建筑智能系统设备安装工程脚手架搭拆费 | 项 | 1
本页小计
合 计
注：本表适用于以综合单价形式计价的措施项目。

## 表10-3安全文明施工措施费详细清单与计价表_1
安全文明施工措施费详细清单与计价表
工程名称:南区学生宿舍健身房工程及门窗增加工程-安装工程 |  |  | 标段： |  |  | 第1页 共1页
序 号 | 项目编码 | 项目名称 | 项目特征描述 | 计量 单位 | 工程量 | 金额(元)
[6 empty] | 综合单价 | 合价
1 | 1 | 安全文明施工措施费 |  | 项
2 | (1) | 安全文明施工措施费(按费率计算) |  | 项
3 | (2) | 其他安全文明施工措施(按清单列项) |  | 项
4 | (2.1) | 临时围挡费 |  | 项
5 | (2.2) | 基坑内场地硬地化 |  | 项
6 | (3) | 产业工人职业训练专项经费 |  | 项
本页小计
合 计

## 表11其他项目清单与计价汇总表_1
其他项目清单与计价汇总表
工程名称:南区学生宿舍健身房工程及门窗增加工程-安装工程 |  | 标段： | 第1页 共1页
序号 | 项 目 名 称 | 金额(元) | 备注
1 | 材料设备暂估价
2 | 计日工
3 | 总承包服务费
4 | 发包人供应材料费
合 计
注：编制招标控制价时，材料设备暂估价计入清单项目综合单价，此处不汇总。

## 表14规费、应纳税费项目清单与计价表_1
规费、应纳税费项目清单与计价表
工程名称:南区学生宿舍健身房工程及门窗增加工程-安装工程 |  | 标段： | 第1页 共1页
序号 | 项目名称 | 计算基础 | 费率(%) | 金额(元)
1 | 规费 | (分部分项工程费+措施项目工程费+其他项目费)中的人工费
2 | 应纳税费 | 应纳税费合计
2.1 | 增值税应纳税额 | 分部分项工程费+措施项目费+其他项目费+规费-发包人供应材料费
2.2 | 城市维护建设税、教育费附加及地方教育费附加 | 增值税应纳税额
合 计