## 表-03单项工程投标报价汇总表
单项工程投标报价汇总表
工程名称：5栋学术交流中心一层幕墙工程 |  |  |  | 第 1 页 共 1 页
序号 | 单位工程名称 | 金额(元) | 其中
|  |  | 材料设备 暂估价 (元) | 安全文明 施工措施费 (元) | 规费 (元)
1 | 5栋学术交流中心一层幕墙工程
| 暂列金额 | 39000
专业工程暂估价
专业工程结算价
合 计
注：本表适用于单项工程招标控制价或投标报价的汇总。

## 表08A分部分项工程量清单与计价表
分部分项工程量清单与计价表 （适用于工程量清单计价）
工程名称:5栋学术交流中心一层幕墙工程 |  |  | 标段： |  |  |  | 第1页 共6页
序号 | 项目编码 | 项目名称 | 项目特征描述 | 计量 单位 | 工程量 | 金额(元)
[6 empty] | 综合单价 | 合价 | 材料设备 暂估合价
格栅部分
1 | 011210002001 | 金属隔断 | 1.骨架、边框材料种类、规格:120*30*2mm氟碳喷涂铝方通、120*60*2mm氟碳喷涂铝方通、3mm厚氟碳喷涂铝板 2.隔板材料品种、规格、颜色:120*60*2mm氟碳喷涂铝方通@150mm 3.2-M10*120膨胀螺栓@1000、M10穿墙螺杆、80*50*5热镀锌钢板、L50*5mm热镀锌角钢 L=80、3-ST4.8*25不锈钢沉头螺钉 | m2 | 19.11
分部小计
一层雨棚部分
2 | 010609B001001 | 化学螺栓 | 1.种类:化学锚栓 2.规格:M20x260mm倒锥形化学锚栓 | 套 | 93
3 | 010516002003 | 预埋铁件 | 1.钢材种类:400x350x16mm后置埋板、400x300x16mm后置埋板 2.表面热镀锌处理 | t | 0.188
4 | 010607003001 | 金属雨蓬 | 1.材料品种、规格:3mm厚氟碳喷涂铝单板 2.封边:2mm厚封边铝单板 3.钢结构骨架:100x50x4mm热镀锌钢通龙骨、180x100x6mm热镀锌钢通龙骨、50x50x4mm热镀锌钢通龙骨、Φ89x5mm钢拉杆、8mm钢肋板、16mm钢耳板 4.详见图纸 | m2 | 49.6
本页小计
分部分项工程量清单与计价表 （适用于工程量清单计价）
工程名称:5栋学术交流中心一层幕墙工程 |  |  | 标段： |  |  |  | 第2页 共6页
序号 | 项目编码 | 项目名称 | 项目特征描述 | 计量 单位 | 工程量 | 金额(元)
[6 empty] | 综合单价 | 合价 | 材料设备 暂估合价
5 | 011405001001 | 金属面油漆 | 1.构件名称:钢拉杆、8mm钢肋板、16mm钢耳板 2.除锈：喷砂除锈处理达到Sa2.5级 3.底漆：2X40μm富锌底漆 4.中间漆：2X40μm环氧云铁中间漆 5.面漆：2X40μm喷涂氟碳面漆 | m2 | 2.91
分部小计
二层雨棚部分
6 | 040901008002 | 植筋 | 1.材料规格:螺纹钢HRB400 φ20mm 2.植入深度:400mm | 根 | 24
7 | 010516002004 | 预埋铁件 | 1.钢材种类:20mm厚钢板、6mm厚加劲肋 | t | 0.157
8 | 010603002001 | 空腹钢柱 | 1.柱类型:钢柱 2.钢材品种、规格:Q355B、焊接箱型钢柱200X250X10X10 | t | 1.16
9 | 010604001001 | 钢梁 | 1.梁类型:钢梁 2.钢材品种、规格:Q355B、焊接箱型钢梁300X150X6X6、焊接箱型钢梁300X100X6X6 | t | 0.766
10 | 011405001002 | 金属面油漆 | 1.构件名称:钢柱、钢梁等 2.除锈:喷砂除锈处理达到Sa2.5级 3.底漆:2X40μm富锌底漆 4.中间漆:130μm环氧云铁中间漆 5.面漆:80μm硅氨烷面漆 | m2 | 32.18
11 | 010603002002 | 空腹钢柱 | 1.柱类型:钢柱 2.钢材品种、规格:50x50x5mm热镀锌钢方通 | t | 0.243
本页小计
分部分项工程量清单与计价表 （适用于工程量清单计价）
工程名称:5栋学术交流中心一层幕墙工程 |  |  | 标段： |  |  |  | 第3页 共6页
序号 | 项目编码 | 项目名称 | 项目特征描述 | 计量 单位 | 工程量 | 金额(元)
[6 empty] | 综合单价 | 合价 | 材料设备 暂估合价
12 | 010604001002 | 钢梁 | 1.梁类型:钢梁 2.钢材品种、规格:50x50x5mm热镀锌钢方通 | t | 0.106
13 | 011207001001 | 墙面装饰板 | 1.面层材料品种、规格、颜色:3mm厚氟碳喷涂铝单板 | m2 | 32.21
14 | 010609B001002 | 化学螺栓 | 1.种类:化学锚栓 2.规格:M16x190mm化学锚栓 | 套 | 28
15 | 010516002005 | 预埋铁件 | 1.钢材种类:200x200x16mm后置埋板 2.表面热镀锌处理 | t | 0.035
16 | 010607003002 | 金属雨蓬 | 1.材料品种、规格:3mm厚氟碳喷涂铝单板 2.封边:2mm厚封边铝单板 3.钢结构骨架:50x50x5mm热镀锌钢通龙骨 4.详见图纸 | m2 | 19.22
分部小计
幕墙部分
本页小计
分部分项工程量清单与计价表 （适用于工程量清单计价）
工程名称:5栋学术交流中心一层幕墙工程 |  |  | 标段： |  |  |  | 第4页 共6页
序号 | 项目编码 | 项目名称 | 项目特征描述 | 计量 单位 | 工程量 | 金额(元)
[6 empty] | 综合单价 | 合价 | 材料设备 暂估合价
17 | 011209001002 | 带骨架幕墙 | 1.骨架材料种类、规格、中距:铝合金骨架:铝合金立柱扣板(氟碳喷涂)、铝合金立柱底座(氟碳喷涂)、铝合金副框(氟碳喷涂)、铝合金横梁(氟碳喷涂)、铝合金立柱拼接料(氟碳喷涂)、铝合金通长压板阳极氧化、铝合金外盖板(氟碳喷涂)、铝合金横梁扣板(氟碳喷涂)、开启扇框料(氟碳喷涂)、开启扇扇料(氟碳喷涂)、开启扇拼接料(氟碳喷涂)、160x80x5mm热镀锌方通 2.面层材料品种、规格、颜色:6(Low-E)+12A+6mm钢化中空玻璃、10(Low-E)+12A+10mm钢化中空玻璃 3.嵌缝、塞口材料种类:耐候胶、结构胶、密封胶条等 4.预埋件:300x200x12mm热镀锌后置埋件、M12*160MM化学锚栓 5.幕墙背板（衬板）:1.5mm厚镀锌钢板、2mm厚氟碳喷涂铝单板、3mm厚氟碳喷涂铝单板 6.手摇开窗器(成品) | m2 | 236.44
本页小计
分部分项工程量清单与计价表 （适用于工程量清单计价）
工程名称:5栋学术交流中心一层幕墙工程 |  |  | 标段： |  |  |  | 第5页 共6页
序号 | 项目编码 | 项目名称 | 项目特征描述 | 计量 单位 | 工程量 | 金额(元)
[6 empty] | 综合单价 | 合价 | 材料设备 暂估合价
18 | 010805005001 | 全玻自由门 | 1.门代号及洞口尺寸:1500mm*3000mm 2.框材质:铝合金门框（氟碳喷涂） 3.玻璃品种、厚度:6(Low-E)+12A+6mm钢化中空玻璃 4.门拉手(具体形式见建筑师封样) | 樘 | 2
19 | 010805001001 | 电子感应门 | 1.门代号及洞口尺寸:5400*3550mm 2.门框、扇材质:铝合金门框（氟碳喷涂）、20a#槽钢(防腐处理)、10mm厚通长钢板(防腐处理)、1.5mm厚不锈钢板等 3.玻璃品种、厚度:15mm厚钢化玻璃 4.电子配件品种、规格:细框平滑自动门电机 5.详见图纸 | 樘 | 1
20 | 010805001002 | 电子感应门 | 1.门代号及洞口尺寸:4000*3235mm 2.门框、扇材质:铝合金门框（氟碳喷涂）、20a#槽钢(防腐处理)、10mm厚通长钢板(防腐处理)、1.5mm厚不锈钢板等 3.玻璃品种、厚度:15mm厚钢化玻璃 4.电子配件品种、规格:细框平滑自动门电机 5.详见图纸 | 樘 | 1
21 | 010903003001 | 墙面砂浆防水(防潮) | 1.砂浆厚度、配合比:聚合物防水砂浆 | m2 | 37.91
22 | 010903001001 | 墙面卷材防水 | 1.卷材品种、规格、厚度:柔性防水卷材 | m2 | 29.43
分部小计
本页小计
分部分项工程量清单与计价表 （适用于工程量清单计价）
工程名称:5栋学术交流中心一层幕墙工程 |  |  | 标段： |  |  |  | 第6页 共6页
序号 | 项目编码 | 项目名称 | 项目特征描述 | 计量 单位 | 工程量 | 金额(元)
[6 empty] | 综合单价 | 合价 | 材料设备 暂估合价
本页小计
合 计

## 表10措施项目清单与计价汇总表
措施项目清单与计价汇总表
工程名称:5栋学术交流中心一层幕墙工程 |  | 标段： | 第1页 共1页
序号 | 项目名称 |  | 金额(元)
1 | 安全文明施工措施费
1.1 | 安全文明施工措施费(按费率计算)
1.2 | 其他安全文明施工措施(按清单列项)
1.2.1 | 临时围挡费
1.2.2 | 基坑内场地硬地化
1.3 | 产业工人职业训练专项经费
2 | 履约担保手续费
3 | 夜间施工费
4 | 赶工措施费
5 | 冬雨季施工费
6 | 已完成工程及设备保护费
7 | 地上地下设施及建筑物的临时保护费
8 | 混凝土、钢筋混凝土模板及支架费
9 | 二次搬运费
10 | 脚手架费
11 | 垂直运输机械费
12 | 大型机械设备进出场及安拆费
13 | 施工排水、降水费
14 | 专业工程措施项目费
14.1 | 室内空气污染测试
15 | 其他
合 计
注：专业工程措施项目费可根据工程实际在本表中补充。

## 表10-1措施项目清单与计价表(一)
措施项目清单与计价表(一) (适用于工程量清单计价)
工程名称:5栋学术交流中心一层幕墙工程 |  |  | 标段： |  |  | 第1页 共1页
序 号 | 项目编码 | 项目名称 | 项目特征描述 | 计量 单位 | 工程量 | 金额(元)
[6 empty] | 综合单价 | 合价
1 |  | 脚手架费 |  | 项 |  |  | 16164.11
1.1 | 011701002001 | 外脚手架 | 1.搭设方式:建筑双排脚手架搭拆 落地式 搭设高度 24m以内 2.搭设高度:5m 3.脚手架上挂安全网 | m2 | 275
1.1.1 | 010011-1换 | 建筑双排脚手架搭拆 落地式 搭设高度 24m以内(单独搭设的装饰工程外脚手架) |  | 100m2 | 2.75
1.1.2 | 010011-9换 | 建筑双排脚手架使用 落地式 搭设高度 24m以内(单独搭设的装饰工程外脚手架) |  | 100m2·10天(有效使用天数) | 8.25
1.1.3 | 010011-62 | 脚手架上挂安全网 |  | 100m2 | 2.75
1.2 | 011701B003001 | 满堂脚手架 | 1.搭设方式:满堂脚手架 2.搭设高度:7.2米 | m2 | 68.82
1.2.1 | 010011-41换 | 满堂脚手架搭拆与使用 基本层5.2m以内(实际高度:7.2m) |  | 100m2 | 0.688
本页小计
合 计
注：本表适用于以综合单价形式计价的措施项目。

## 表14规费、应纳税费项目清单与计价表
规费、应纳税费项目清单与计价表
工程名称:5栋学术交流中心一层幕墙工程 |  | 标段： | 第1页 共1页
序号 | 项目名称 | 计算基础 | 费率(%) | 金额(元)
1 | 规费 | (分部分项工程费+措施项目工程费+其他项目费)中的人工费
2 | 应纳税费 | 应纳税费合计
2.1 | 增值税应纳税额 | 分部分项工程费+措施项目费+其他项目费+规费-发包人供应材料费
2.2 | 城市维护建设税、教育费附加及地方教育费附加 | 增值税应纳税额
合 计