## 表04单位工程投标报价汇总表
单位工程投标报价汇总表
工程名称:竹韵花园3、4栋101（原竹韵图书馆一层）咖啡厅工程 |  | 标段： | 第1页 共1页
序 号 | 汇 总 内 容 |  | 金额(元) | 其中： 材料设备暂估价 (元)
1 | 分部分项工程费
1.1 | 一.拆除项目
1.2 | 二.新建项目
2 | 措施项目费
2.1 | 其中：混凝土、钢筋混凝土模板及支架费
2.2 | 安全文明施工措施费
2.3 | 履约担保手续费、赶工措施费
2.4 | 其它措施项目费
3 | 其它项目费
3.1 | 计日工
3.2 | 总承包服务费
3.3 | 发包人供应材料费
4 | 规费
5 | 不含税建安工程造价
6 | 应纳税费
6.1 | 增值税应纳税额
6.2 | 城市维护建设税、教育费附加及地方教育费附加
含税建安工程造价=5+6
注：本表适用于单位工程招标控制价或投标价的汇总，如无单位工程划分，单项工程也使用本表汇总。

## 分部分项工程量清单报价表
分部分项工程量清单报价表
工程名称:竹韵花园3、4栋101（原竹韵图书馆一层）咖啡厅工程 |  |  |  |  | 第1页，共5页
序号 | 子目编号 | 子目名称 | 项目特征 | 单位 | 工程量 | 综合单价 | 合价
一.拆除项目
1 | 011605001001 | 拆除原有幕墙 铲除原有墙面腻子 原有的灯具 不锈钢踢脚线 | 1.纯人工，具械损耗，垃圾装袋。 2.非保护性拆除，不含连接处修复； | 项 | 1
二.新建项目
二.基础项目
2 | 011209001001 | 外墙玻璃幕墙 | (1)铝合金固定窗安装，规格:16500*2750mm(总长) (2)型材主受力壁厚不小于2.0mm (3)双面5+9A+5厘钢化玻璃 （4）哑光黑色 （5）局部玻璃磨砂处理 | m2 | 45.38
3 | 010802003001 | 厨房防火门 | 1.基层清理 2.洞口尺寸：800*2100 3.木门制作、运输 4.五金、成品门安装 5.清洁 | 扇 | 2
4 | 010802003002 | 办公室防火门 | 1.基层清理 2.洞口尺寸：900*2100 3.木门制作、运输 4.五金、玻璃安装 5.清洁 | 套 | 1
5 | 010802001001 | 玻璃平开门（室外） | (1)铝合金固定窗安装，规格::900*2750mm (2)型材主受力壁厚不小于2.0mm (3)双面5+9A+5厘钢化玻璃 （4）哑光黑色 | 扇 | 1
6 | 010802001002 | 电动玻璃移门 | (1)玻璃感应门规格7200*2750mm (2)采用304不锈钢 (3)采用双层夹胶钢化玻璃(面贴图案玻璃膜） (4)哑光黑色 （5）配置备用电源 | 套 | 1
7 | 010402001001 | 新建轻质砖墙体 | 1、砂浆32.5水泥、河砂、制作、运输 2、完成面120mm厚.200mm厚 3、两面批荡 4、材料运输 5、饰面材质另计 | m2 | 75
8 | 010406B001001 | 石膏板包管 | 1、75#轻钢龙骨及边框制作、运输、安装 2、单面单层9mm石膏板制作、运输、安装 3、嵌缝、塞口 4、饰面材质另计 | 项 | 1
三.地面工程
9 | 011101006001 | 厨房区域水泥砂浆找平 | 1、厚度200mm 2、机械设备.基层清理 3、制作、材料运输、浇筑、振捣、养护 4、人工、32.5R水泥、河沙，水泥砂浆找平 | m2 | 50
10 | 011104002001 | 木地板铺贴 | 复合木地板，耐磨等级I级.含安装及辅材，损耗按10%计算； | m2 | 70
11 | 011104002001 | 木地板鱼骨拼铺贴 | 复合木地板，耐磨等级I级.含安装及辅材，损耗按10%计算； | m2 | 248
12 | 011102003001 | 厨房.地面.贴600*600灰色地砖 | 1.10mm厚的600mm×600mm仿水磨石砖，使用专用填缝剂擦缝；密度均匀，出材切割精度高，耐紫外线，耐候性好，不易老化、褪色，耐热抗寒，高温不变形、不变色，莫氏硬度可以达到6-7级，耐刮擦，防火A级，低热膨胀系数，与水泥砂浆界面相融性好； 2.5mm厚瓷砖专用胶粘剂 | m2 | 65
13 | 010903002001 | 厨房地面.墙面做防水处理 | 1、基层清理 2、刷基层处理剂 3、涂刷防水2遍 4、人工，辅料 5、试水48小时 | m2 | 190
四.墙面工程
14 | 011204003001 | 厨房贴墙砖 贴300x600大格子砖 | 1、基层清理 2、砂浆制作、运输 3、底层抹灰 4、结合层铺贴、拼样 5、瓷砖粘结剂(标准厚度为7mm，厚度每增加1mm，单价增加5元/㎡) 6、嵌缝 7、工厂加工,按展开面积计算，损耗按10%计算 | m2 | 180
15 | 011406001001 | 墙面批灰白色乳胶漆 | 1、基层处理 2、补缝 3、满批腻子二遍 4、打磨 | m2 | 320
16 | 011105006001 | 50mm黑色不锈钢踢脚线 | 1、基层处理 2、9厘阻燃夹板 3、0.8厚304#不锈钢 | m | 80
17 | 011207001001 | 木饰面包柱子 | 1、木龙骨框架，阻燃夹板打底 2、面贴杉木板（桑拿板）600x670 3、人工及辅材 | m2 | 133
18 | 011204003002 | 吧台区域贴小格子方块墙砖 | 1、基层清理 2、砂浆制作、运输 3、底层抹灰 4、结合层铺贴 5、面层铺贴 6、嵌缝 7、瓷砖粘结剂(标准厚度为7mm，厚度每增加1mm，单价增加5元/㎡) 8、工厂加工,按展开面积计算，损耗按10%计算 | m2 | 76
五.天花工程
19 | 011406001002 | 天花批灰白色乳胶漆 | 1、基层处理 2、补缝 3、满批腻子二遍 4、打磨 | m2 | 350
20 | 011208001001 | 木饰面包梁 | 1、木龙骨框架，阻燃夹板打底 2、面贴杉木板（桑拿板）600x670 3、人工及辅材 | m2 | 80
六.水电工程
21 | 030411001001 | 强电路改造 | 1、基层处理； 2、材料及运输、辅材配件； 3、人工安装； 4、标识及测试； 5、修复、清理、保护； 6、强电线2.5m㎡、4m㎡ 7、PVC线管、底盒、三通接头等； | m2 | 362
22 | 030411004001 | 电缆线功率45KW.380V | 1.基层处理 2.人工安装 3.电缆线铺设 4.电缆型号：4*25+1*16 5.测试 | m | 240
23 | 030404035001 | 安装开关.插座 | 1.纯人工 2.辅材 3.机械、措施 4.清理、保护 | 项 | 1
24 | 030404035002 | 五孔插座 | PVC（墙面）五孔插座（地插） | 个 | 25
25 | 030404019001 | 10A大板开关 | 成品开关.人工安装 | 个 | 10
26 | 031001001001 | 给排水 | 1、基层处理 2、水管及配件； 3、人工安装 4、给排水铺设 4、测试 5、修复 | m2 | 90
27 | 011102001001 | 窗台大理石台面 | 1.大理石工厂定制 2.人工铺贴 | m2 | 11.97
28 | 010902008001 | 全屋瓷砖美缝 | 专用美缝剂人工填补，对应 | m2 | 305
29 | 030901003001 | 水喷淋(雾)喷头 | 水灭火系统喷头安装 公称直径(mm以内) 15 | 个 | 8
30 | 030904001001 | 点型探测器 |  | 只 | 3
七.综合工程
31 | 011707004001 | 材料搬运费、垃圾外运 | 1.运输费、下车费 2.2次搬运费 3.垃圾外运 | m2 | 347
合 计

## 表10措施项目清单与计价汇总表
措施项目清单与计价汇总表
工程名称:竹韵花园3、4栋101（原竹韵图书馆一层）咖啡厅工程 |  | 标段： | 第1页 共1页
序号 | 项目名称 |  | 金额(元)
1 | 安全文明施工措施费
1.1 | 安全文明施工措施费(按费率计算)
1.2 | 其他安全文明施工措施(按清单列项)
1.2.1 | 施工临时围挡费
1.2.2 | 基坑内场地硬地化
1.3 | 产业工人职业训练专项经费
2 | 履约担保手续费
3 | 夜间施工费
4 | 赶工措施费
5 | 冬雨季施工费
6 | 已完成工程及设备保护费
7 | 地上地下设施及建筑物的临时保护费
8 | 混凝土、钢筋混凝土模板及支架费
9 | 二次搬运费
10 | 脚手架费
11 | 垂直运输机械费
12 | 大型机械设备进出场及安拆费
13 | 施工排水、降水费
14 | 专业工程措施项目费
14.1 | 土方支护结构
15 | 其他
合 计
注：专业工程措施项目费可根据工程实际在本表中补充。

## 表14规费、应纳税费项目清单与计价表
规费、应纳税费项目清单与计价表
工程名称:竹韵花园3、4栋101（原竹韵图书馆一层）咖啡厅工程 |  | 标段： | 第1页 共1页
序号 | 项目名称 | 计算基础 | 费率(%) | 金额(元)
1 | 规费 | (分部分项工程费+措施项目工程费+其他项目费)中的人工费 | 18
2 | 应纳税费 | 应纳税费合计
2.1 | 增值税应纳税额 | 分部分项工程费+措施项目费+其他项目费+规费-发包人供应材料费 | 3.02
2.2 | 城市维护建设税、教育费附加及地方教育费附加 | 增值税应纳税额 | 12
合 计