## 表-02建设项目投标报价汇总表
建设项目投标报价汇总表
工程名称：校医院口腔科改扩建工程 |  |  |  | 第 1 页 共 1 页
序号 | 单项工程名称 | 金额(元) | 其中：(元)
|  |  | 暂估价 | 安全文明 施工费 | 规费
1 | 校医院口腔科改扩建工程
工程建设其他费
设备及工器具购置费
合 计

## 表-03单项工程投标报价汇总表
单项工程投标报价汇总表
工程名称：校医院口腔科改扩建工程 |  |  |  | 第 1 页 共 1 页
序号 | 单位工程名称 | 金额(元) | 其中
|  |  | 材料设备 暂估价 (元) | 安全文明 施工措施费 (元) | 规费 (元)
1 | 校医院口腔科改扩建工程-土建工程
2 | 校医院口腔科改扩建工程-电气工程
3 | 校医院口腔科改扩建工程-给排水工程
4 | 校医院口腔科改扩建工程-暖通工程
| 暂列金额 | 50000
专业工程暂估价
专业工程结算价
合 计

## 表04单位工程投标报价汇总表
单位工程投标报价汇总表
工程名称:校医院口腔科改扩建工程-土建工程 |  | 标段： | 第1页 共1页
序 号 | 汇 总 内 容 |  | 金额(元) | 其中： 材料设备暂估价 (元)
1 | 分部分项工程费
1.1 | 拆除工程
1.2 | 隔墙部分
1.3 | 地面工程
1.4 | 墙面工程
1.5 | 吊顶工程
1.6 | 门窗工程
1.7 | 其他工程
2 | 措施项目费
2.1 | 其中：混凝土、钢筋混凝土模板及支架费
2.2 | 安全文明施工措施费
2.3 | 履约担保手续费、赶工措施费
2.4 | 其它措施项目费
3 | 其它项目费
3.1 | 计日工
3.2 | 总承包服务费
3.3 | 发包人供应材料费
4 | 规费
5 | 不含税建安工程造价
6 | 应纳税费
6.1 | 增值税应纳税额
6.2 | 城市维护建设税、教育费附加及地方教育费附加
含税建安工程造价=5+6

## 表08A分部分项工程量清单与计价表
分部分项工程量清单与计价表 （适用于工程量清单计价）
工程名称:校医院口腔科改扩建工程-土建工程 |  |  | 标段： |  |  |  | 第1页 共12页
序号 | 项目编码 | 项目名称 | 项目特征描述 | 计量 单位 | 工程量 | 金额(元)
[6 empty] | 综合单价 | 合价 | 材料设备 暂估合价
拆除工程
1 | 011601001001 | 砖砌体拆除 | 1.原有砌体墙拆除 2.弃渣外运:废料外运及弃置，运距投标人综合考虑 | m3 | 38.23
2 | 011605001001 | 地面块料拆除-非回填区域 | 1.原有地面块料拆除 厚度50mm 2.弃渣外运:废料外运及弃置，运距投标人综合考虑 | m2 | 46.6
3 | 011606003001 | 天棚面龙骨及饰面拆除 | 1.原有吊顶拆除 2.弃渣外运:废料外运及弃置，运距投标人综合考虑 | m2 | 15
4 | 011605002001 | 墙体抹灰及油漆拆除 | 1.原有墙面抹灰及油漆拆除 2.弃渣外运:废料外运及弃置，运距投标人综合考虑 | m2 | 234.5
5 | 011605002002 | 水吧台拆除 | 1.原有水吧台拆除 2.弃渣外运:废料外运及弃置，运距投标人综合考虑 | m | 5.65
6 | 011605001002 | 窗台拆除 | 1.原有窗台拆除 2.弃渣外运:废料外运及弃置，运距投标人综合考虑 | m | 8.1
7 | 011616B005001 | 幕墙开洞 | 1.玻璃幕墙开门洞 2.弃渣外运:废料外运及弃置，运距投标人综合考虑 | m2 | 9.9
分部小计
隔墙部分
本页小计
分部分项工程量清单与计价表 （适用于工程量清单计价）
工程名称:校医院口腔科改扩建工程-土建工程 |  |  | 标段： |  |  |  | 第2页 共12页
序号 | 项目编码 | 项目名称 | 项目特征描述 | 计量 单位 | 工程量 | 金额(元)
[6 empty] | 综合单价 | 合价 | 材料设备 暂估合价
8 | 011210006001 | 轻钢龙骨墙面 | 1.6+6厚水泥纤维板(双面)，中填隔音棉 2.75系列龙骨@400,38穿心龙骨@1000; 3.结构混凝土墙体钻孔打入M8X75膨胀螺栓将龙骨与墙体固定; 4.在吊顶以下根据横龙骨设置对穿螺栓 5.蒸压砂加气混凝土砌块主龙骨到楼板底,天地用M8X75膨胀螺栓固定 | m2 | 268.26
9 | 010606005002 | 钢墙架 | 1.槽钢63×40×4.8mm(高度5.1/4.8m),加强轻钢龙骨拉结力 | t | 0.39
10 | 010401003001 | 实心砖墙 | 1.200厚轻质砖墙，砌筑高度至板底或梁底 2.轻质隔墙按建施图纸施工,应严格执行《非承重砌块墙体设计规范(SJG13-2004)》的有关规定。轻质隔墙的厚度详建施,未经结构设计同意,不得更改墙体材料和厚度以及平面位置。 | m3 | 20.16
11 | 010515001003 | 砌体拉结筋 | 1.砌体拉结筋制作安装 2Φ6@500 2.具体做法详见施工图，满足设计及相关规范的要求。 | t | 0.112
12 | 010502002001 | 构造柱 | 1.混凝土强度等级:C20 2.具体做法详见施工图，满足设计及相关规范的要求。 | m3 | 1.6
本页小计
分部分项工程量清单与计价表 （适用于工程量清单计价）
工程名称:校医院口腔科改扩建工程-土建工程 |  |  | 标段： |  |  |  | 第3页 共12页
序号 | 项目编码 | 项目名称 | 项目特征描述 | 计量 单位 | 工程量 | 金额(元)
[6 empty] | 综合单价 | 合价 | 材料设备 暂估合价
13 | 010503005001 | 过梁 | 1.混凝土强度等级:C20 2.具体做法详见施工图，满足设计及相关规范的要求。 | m3 | 0.05
14 | 010503004002 | 圈梁 | 1.混凝土强度等级:C20 2.具体做法详见施工图，满足设计及相关规范的要求。 | m3 | 1.04
15 | 010507007002 | 基础 | 1.混凝土强度等级:C25 2.具体做法详见施工图，满足设计及相关规范的要求。 | m3 | 4.51
16 | 010515001001 | 现浇构件钢筋-箍筋 | 1、Φ10以内箍筋(HRB400) | t | 0.068
17 | 010515001002 | 现浇构件钢筋 | 1、螺纹钢筋 Φ10以内(Ⅲ级钢(HRB400)) | t | 0.21
18 | 010516003002 | 植筋 | 1.直径:螺纹钢HRB400 φ10mm 2.植筋深度:250mm 3.具体做法详见施工图，满足设计及相关规范的要求。 | 个 | 144
分部小计
地面工程
本页小计
分部分项工程量清单与计价表 （适用于工程量清单计价）
工程名称:校医院口腔科改扩建工程-土建工程 |  |  | 标段： |  |  |  | 第4页 共12页
序号 | 项目编码 | 项目名称 | 项目特征描述 | 计量 单位 | 工程量 | 金额(元)
[6 empty] | 综合单价 | 合价 | 材料设备 暂估合价
19 | 011102003001 | 块料楼地面-回填区域 | 1.10厚釉面砖防滑处理,专用填缝剂填缝 2.5厚瓷砖胶 3.33厚C25细石混凝土,内配Φ8@200X200钢筋网片,随打随抹平 4.上撒1:1水泥砂子压实赶光,分仓缝≤6000,缝宽10,缝深20 5.缝内置10厚挤塑聚苯板,上缝嵌填聚氨脂密胶,深10 6.2厚JS聚合物水泥防水涂料(Ⅱ型)沿墙上翻300 7.250厚回填轻质砼整平(回填区域) 8.具体做法详见施工图，满足设计及相关规范的要求。 | m2 | 78.27
20 | 011102003002 | 块料楼地面-非回填区域 | 1.10厚釉面砖防滑处理,专用填缝剂填缝 2.5厚瓷砖胶 3.33厚C25细石混凝土,内配Φ8@200X200钢筋网片,随打随抹平, 4.上撒1:1水泥砂子压实赶光,分仓缝≤6000,缝宽10,缝深20 5.缝内置10厚挤塑聚苯板,上缝嵌填聚氨脂密胶,深10 6.2厚JS聚合物水泥防水涂料(Ⅱ型)沿墙上翻300 7.250厚回填轻质砼整平(回填区域) 8.具体做法详见施工图，满足设计及相关规范的要求。 | m2 | 30
本页小计
分部分项工程量清单与计价表 （适用于工程量清单计价）
工程名称:校医院口腔科改扩建工程-土建工程 |  |  | 标段： |  |  |  | 第5页 共12页
序号 | 项目编码 | 项目名称 | 项目特征描述 | 计量 单位 | 工程量 | 金额(元)
[6 empty] | 综合单价 | 合价 | 材料设备 暂估合价
21 | 011102003003 | 地胶地面-非回填区域 | 1.2厚PVC地胶板,同质透心卷材 带背胶 2.5厚水泥自流坪 3.33厚C25细石混凝土,内配Φ8@200X200钢筋网片,随打随抹平, 4.上撒1:1水泥砂子压实赶光,分仓缝≤6000,缝宽10,缝深20, 5.缝内置10厚挤塑聚苯板,上缝嵌填聚氨脂密胶,深10; 6.2厚JS聚合物水泥防水涂料(Ⅱ型)沿墙上翻300 7.具体做法详见施工图，满足设计及相关规范的要求。 | m2 | 12.44
22 | 011102003004 | 地胶地面-回填区域 | 1.2厚PVC地胶板,同质透心卷材 带背胶 2.5厚水泥自流坪 3.33厚C25细石混凝土,内配Φ8@200X200钢筋网片,随打随抹平, 4.上撒1:1水泥砂子压实赶光,分仓缝≤6000,缝宽10,缝深20, 5.缝内置10厚挤塑聚苯板,上缝嵌填聚氨脂密胶,深10; 6.2厚JS聚合物水泥防水涂料(Ⅱ型)沿墙上翻300; 7.250厚回填轻质砼整平(回填区域) 8.具体做法详见施工图，满足设计及相关规范的要求。 | m2 | 80.7
23 | 011102003005 | 门槛石 | 1.深灰色人造石 20mm厚 | m2 | 1.85
24 | 011105006001 | 瓷砖踢脚线 | 1.瓷砖脚线 50mm高 | m | 39.36
本页小计
分部分项工程量清单与计价表 （适用于工程量清单计价）
工程名称:校医院口腔科改扩建工程-土建工程 |  |  | 标段： |  |  |  | 第6页 共12页
序号 | 项目编码 | 项目名称 | 项目特征描述 | 计量 单位 | 工程量 | 金额(元)
[6 empty] | 综合单价 | 合价 | 材料设备 暂估合价
25 | 011105006002 | 金属踢脚线 | 1.50mm高深灰色不锈钢脚线，1.5mm厚 | m | 150.06
26 | 011107001002 | 石材台阶面 | 1.20厚深灰色人造石 2.5厚瓷砖胶 3.C25砼垫层 4.轻质砼回填层 | m2 | 0.84
27 | 011107002002 | 块料台阶面 | 1.10厚釉面砖 2.5厚瓷砖胶 3.C25砼垫层 4.轻质砼回填层 | m2 | 0.94
分部小计
墙面工程
28 | 011201001001 | 墙面一般抹灰 | 1.位置;新建砌体墙 2.(10+10)厚M10专用抹灰砂浆结合层 3.界面剂一道甩毛(用于砌体墙面); 4.具体做法详见施工图，满足设计及相关规范的要求 | m2 | 149.94
29 | 011204003001 | 块料墙面 | (1)300*600浅灰色砖 (2)5厚瓷砖专用胶粘剂 (3)3厚干混聚合物水泥防水砂浆反上墙面300mm (4)具体做法详见施工图，满足设计及相关规范的要求 | m2 | 39.51
30 | 011406001001 | 墙面蓝/白色乳胶漆-砌体墙处 | (1)乳胶漆一底两面 (2)3厚内墙腻子两道刮平 (3)具体做法详见施工图，满足设计及相关规范的要求 | m2 | 318.44
31 | 011406001002 | 墙面蓝/白色乳胶漆-隔断处 | (1)乳胶漆2遍 (2)2厚内墙腻子两道刮平 (3)具体做法详见施工图，满足设计及相关规范的要求 | m2 | 361.95
本页小计
分部分项工程量清单与计价表 （适用于工程量清单计价）
工程名称:校医院口腔科改扩建工程-土建工程 |  |  | 标段： |  |  |  | 第7页 共12页
序号 | 项目编码 | 项目名称 | 项目特征描述 | 计量 单位 | 工程量 | 金额(元)
[6 empty] | 综合单价 | 合价 | 材料设备 暂估合价
32 | 011207001001 | 墙面饰面板 | (1)墙面饰面板 定制 (2)12mm厚阻燃板 (3)具体做法详见施工图，满足设计及相关规范的要求 | m2 | 18.72
33 | 011207001002 | 铝合金空调百叶 | (1)铝合金空调百叶 (2)具体做法详见施工图，满足设计及相关规范的要求 | m2 | 2.48
34 | 011207001003 | 铝格栅空调室外机百叶（含检修门） | (1)3厚80X80铝合金方通@150刷木色漆 (2)1.5厚铝合金立柱 内衬50x120x3mm热浸镀锌钢通,表面沥青漆,通高固定在结构梁上 (3)具体做法详见施工图，满足设计及相关规范的要求 | m2 | 8.4
35 | 011207001004 | 管道包封 | (1)墙身乳胶漆一底两面; (2)填补缝隙、3厚内墙腻子两道刮平 (3)6mm+6mm厚水泥纤维板 (4)75系列隔墙龙骨@400 | m2 | 6.86
分部小计
吊顶工程
本页小计
分部分项工程量清单与计价表 （适用于工程量清单计价）
工程名称:校医院口腔科改扩建工程-土建工程 |  |  | 标段： |  |  |  | 第8页 共12页
序号 | 项目编码 | 项目名称 | 项目特征描述 | 计量 单位 | 工程量 | 金额(元)
[6 empty] | 综合单价 | 合价 | 材料设备 暂估合价
36 | 011302001001 | 水泥纤维板天花 | 1.刷乳胶漆一底两面; 2.2厚内墙外墙腻子两道刮平(钉口需用腻子抹平以及防锈处理); 3.6+6厚水泥纤维板 4.轻钢龙骨(配套龙骨以及吊件, 主龙骨横竖间距@1200, 5.次龙骨横竖间距@400;吊筋均为φ8); 6.天花反支撑按10kg/㎡考虑 7.钢筋砼楼板,WP M15水泥砂浆嵌平补实(原有不动) | m2 | 180
37 | 011302001002 | 铝扣板吊顶 | 1.白色铝扣板300*300*0.8mm 2.铝扣板配套龙骨,次龙骨双向间距@600 主龙骨双向间距@1200 吊筋直径8mm 3.钢筋砼楼板,WP M15水泥砂浆嵌平补实 | m2 | 27
38 | 011304001002 | 灯带(槽)一 | 1.亚克力灯光片 2.铝合金板(烤白色漆) 3.12mm防火阻燃板 | m2 | 5.76
39 | 011304001001 | 灯带(槽)二 | 1.6+6厚水泥纤维板 宽度250mm 2.刷白色乳胶漆 | m2 | 20.25
分部小计
门窗工程
40 | 010801001001 | 成品木门 | 1.规格900*2500mm 成品木门安装（含木饰面及木饰线） 2.含门锁、门把手、五金。 3.具体做法详见施工图，满足设计及相关规范的要求 | 樘 | 3
本页小计
分部分项工程量清单与计价表 （适用于工程量清单计价）
工程名称:校医院口腔科改扩建工程-土建工程 |  |  | 标段： |  |  |  | 第9页 共12页
序号 | 项目编码 | 项目名称 | 项目特征描述 | 计量 单位 | 工程量 | 金额(元)
[6 empty] | 综合单价 | 合价 | 材料设备 暂估合价
41 | 010801001002 | 成品木门 | 1.规格1000*2500mm 成品木门安装（含木饰面及木饰线） 2.含门锁、门把手、五金。 3.具体做法详见施工图，满足设计及相关规范的要求 | 樘 | 10
42 | 010802003001 | 钢质门 | 1.GM1125钢质门安装 0.8mm厚的门扇钢板 2.不锈钢锁具+把手+不锈钢合页 3.具体做法详见施工图，满足设计及相关规范的要求 | 樘 | 1
43 | 010805007001 | 钢化玻璃门 | 1.编号;BM6525 2.8mm钢化玻璃门，不锈钢门夹钢安装 3.50系列铝合金窗框1.8mm厚 8mm超白玻璃 4.含五金配件 5.具体做法详见施工图，满足设计及相关规范的要求 | 樘 | 1
44 | 010806001001 | 传递窗 | 1.传递窗500*500mm 2.具体做法详见施工图，满足设计及相关规范的要求 | 樘 | 1
45 | 010802003002 | 电动钢质门 | 1.规格1100*2560mm 电动钢质门安装 2.顶装吊轮、底装定向轮配导槽 3.位置:种植室 4.具体做法详见施工图，满足设计及相关规范的要求 | 樘 | 1
本页小计
分部分项工程量清单与计价表 （适用于工程量清单计价）
工程名称:校医院口腔科改扩建工程-土建工程 |  |  | 标段： |  |  |  | 第10页 共12页
序号 | 项目编码 | 项目名称 | 项目特征描述 | 计量 单位 | 工程量 | 金额(元)
[6 empty] | 综合单价 | 合价 | 材料设备 暂估合价
46 | 010808004002 | 金属门窗套 | 1.5mm厚深灰色不锈钢门套 2.防火阻燃板基层 3.具体做法详见施工图，满足设计及相关规范的要求 | m2 | 23.64
分部小计
其他工程
47 | 011501004002 | 展示式储物柜1 | 1.规格尺寸(宽*高*长):500mm*3300mm*3040mm 2.柜体:20厚多层实木板面贴3厚木皮饰面 3.台面:20厚白色人造台面石 4.五金种类、规格:含五金配件 5.具体做法详见大样图，满足设计及相关规范的要求 | m2 | 10.03
48 | 011501004001 | 展示式储物柜2 | 1.规格尺寸(宽*高*长):600mm*3300mm*2800mm 2.柜体:20厚多层实木板面贴3厚木皮饰面 3.台面:20厚白色人造台面石 4.五金种类、规格:含五金配件 5.具体做法详见大样图，满足设计及相关规范的要求 | m2 | 9.24
本页小计
分部分项工程量清单与计价表 （适用于工程量清单计价）
工程名称:校医院口腔科改扩建工程-土建工程 |  |  | 标段： |  |  |  | 第11页 共12页
序号 | 项目编码 | 项目名称 | 项目特征描述 | 计量 单位 | 工程量 | 金额(元)
[6 empty] | 综合单价 | 合价 | 材料设备 暂估合价
49 | 011501004004 | 展示式储物柜3 | 1.规格尺寸(宽*高*长):750mm*3300mm*1550mm 2.柜体:20厚多层实木板面贴3厚木皮饰面 3.台面:20厚白色人造台面石 4.五金种类、规格:含五金配件 5.具体做法详见大样图，满足设计及相关规范的要求 | m2 | 5.12
50 | 011501004003 | 带洗手盆高柜 | 1.规格尺寸(宽*高):600mm*3300mm 2.柜体:20厚多层实木板面贴3厚木皮饰面 3.台面:20厚白色人造台面石 4.五金种类、规格:含五金配件 5.具体做法详见大样图，满足设计及相关规范的要求 | m2 | 16.1
51 | 011501004006 | 高柜 | 1.规格尺寸(宽*高):500mm*3300mm 2.柜体:20厚多层实木板面贴3厚木皮饰面 3.台面:20厚白色人造台面石 4.五金种类、规格:含五金配件 5.具体做法详见大样图，满足设计及相关规范的要求 | m2 | 26.9
本页小计
分部分项工程量清单与计价表 （适用于工程量清单计价）
工程名称:校医院口腔科改扩建工程-土建工程 |  |  | 标段： |  |  |  | 第12页 共12页
序号 | 项目编码 | 项目名称 | 项目特征描述 | 计量 单位 | 工程量 | 金额(元)
[6 empty] | 综合单价 | 合价 | 材料设备 暂估合价
52 | 011210001001 | 地柜 | 1、规格尺寸（宽*高）：600mm*900mm 2、柜体：20厚多层实木板面贴3厚木皮饰面 3、台面：20厚白色人造台面石 4、五金种类、规格:含五金配件 | m | 12.23
53 | 011210001004 | 前台 | 1、规格尺寸(宽*高*长)：700mm*1100mm*4390mm 2、柜体：12厚水泥纤维板+腻子+蓝色/白色乳胶漆一底两面，20厚白色人造石压顶 3、台面：12厚多层实木板面贴3厚木皮饰面 4、五金种类、规格：含五金配件 5.具体做法详见大样图，满足设计及相关规范的要求 | m | 4.4
54 | 011210005002 | 成品隔断 | 1.15mm厚抗倍特板隔断 2.具体做法详见大样图，满足设计及相关规范的要求 | m2 | 15.67
55 | 010805006002 | 成品挂镜 | 1.成品挂镜安装 2.具体做法详见大样图，满足设计及相关规范的要求 | 个 | 1
56 | 011210001003 | 洗手台 | 1.洗手台安装 长度* 高度*宽度1100*750*400mm 2.白色人造石台面 3.具体做法详见大样图，满足设计及相关规范的要求 | m | 1.1
分部小计
本页小计
合 计

## 表10措施项目清单与计价汇总表
措施项目清单与计价汇总表
工程名称:校医院口腔科改扩建工程-土建工程 |  | 标段： | 第1页 共1页
序号 | 项目名称 |  | 金额(元)
1 | 安全文明施工措施费
1.1 | 安全文明施工措施费(按费率计算)
1.2 | 其他安全文明施工措施(按清单列项)
1.2.1 | 临时围挡费
1.2.2 | 基坑内场地硬地化
1.3 | 产业工人职业训练专项经费
2 | 履约担保手续费
3 | 夜间施工费
4 | 赶工措施费
5 | 冬雨季施工费
6 | 已完成工程及设备保护费
7 | 地上地下设施及建筑物的临时保护费
8 | 混凝土、钢筋混凝土模板及支架费
9 | 二次搬运费
10 | 脚手架费
11 | 垂直运输机械费
12 | 大型机械设备进出场及安拆费
13 | 施工排水、降水费
14 | 专业工程措施项目费
14.1 | 室内空气污染测试
15 | 其他
合 计
注：专业工程措施项目费可根据工程实际在本表中补充。

## 表10-1措施项目清单与计价表(一)
措施项目清单与计价表(一) (适用于工程量清单计价)
工程名称:校医院口腔科改扩建工程-土建工程 |  |  | 标段： |  |  | 第1页 共1页
序 号 | 项目编码 | 项目名称 | 项目特征描述 | 计量 单位 | 工程量 | 金额(元)
[6 empty] | 综合单价 | 合价
1 |  | 混凝土、钢筋混凝土模板及支架费 |  | 项
1.1 | 011702003001 | 构造柱 | 1、构造柱模板 2、支模高度6米内 | m2 | 18.24
1.2 | 011702009001 | 过梁 | 1、木模板 | m2 | 0.25
1.3 | 011702008002 | 圈梁 | 1、木模板 | m2 | 10.33
1.4 | 011702025002 | 隔墙基础 | 1、隔墙基础、反坎木模板 | m2 | 39.96
2 |  | 脚手架费 |  | 项
2.1 | 011701B005001 | 活动脚手架 | 1.活动脚手架-墙面砌筑及装饰 | m2 | 921.54
2.2 | 011701B005002 | 活动脚手架 | 1.活动脚手架-天棚面 | m2 | 150.33
本页小计
合 计
注：本表适用于以综合单价形式计价的措施项目。

## 表11其他项目清单与计价汇总表
其他项目清单与计价汇总表
工程名称:校医院口腔科改扩建工程-土建工程 |  | 标段： | 第1页 共1页
序号 | 项 目 名 称 | 金额(元) | 备注
1 | 材料设备暂估价
2 | 计日工
3 | 总承包服务费
4 | 发包人供应材料费
合 计

## 表10-3安全文明施工措施费详细清单与计价表
安全文明施工措施费详细清单与计价表
工程名称:校医院口腔科改扩建工程-土建工程 |  |  | 标段： |  |  | 第1页 共1页
序 号 | 项目编码 | 项目名称 | 项目特征描述 | 计量 单位 | 工程量 | 金额(元)
[6 empty] | 综合单价 | 合价
1 | 1 | 安全文明施工措施费 |  | 项
2 | (1) | 安全文明施工措施费(按费率计算) |  | 项
3 | (2) | 其他安全文明施工措施(按清单列项) |  | 项
4 | (2.1) | 临时围挡费 |  | 项
5 | (2.2) | 基坑内场地硬地化 |  | 项
6 | (3) | 产业工人职业训练专项经费 |  | 项
本页小计
合 计

## 表14规费、应纳税费项目清单与计价表
规费、应纳税费项目清单与计价表
工程名称:校医院口腔科改扩建工程-土建工程 |  | 标段： | 第1页 共1页
序号 | 项目名称 | 计算基础 | 费率(%) | 金额(元)
1 | 规费 | (分部分项工程费+措施项目工程费+其他项目费)中的人工费
2 | 应纳税费 | 应纳税费合计
2.1 | 增值税应纳税额 | 分部分项工程费+措施项目费+其他项目费+规费-发包人供应材料费
2.2 | 城市维护建设税、教育费附加及地方教育费附加 | 增值税应纳税额
合 计

## 表04单位工程投标报价汇总表_1
单位工程投标报价汇总表
工程名称:校医院口腔科改扩建工程-电气工程 |  | 标段： | 第1页 共1页
序 号 | 汇 总 内 容 |  | 金额(元) | 其中： 材料设备暂估价 (元)
1 | 分部分项工程费
1.1 | 照明系统
1.2 | 应急照明系统
1.3 | 火灾自动报警系统
1.4 | 弱电智能预埋系统
1.5 | 电气拆除
2 | 措施项目费
2.1 | 其中：混凝土、钢筋混凝土模板及支架费
2.2 | 安全文明施工措施费
2.3 | 履约担保手续费、赶工措施费
2.4 | 其它措施项目费
3 | 其它项目费
3.1 | 计日工
3.2 | 总承包服务费
3.3 | 发包人供应材料费
4 | 规费
5 | 不含税建安工程造价
6 | 应纳税费
6.1 | 增值税应纳税额
6.2 | 城市维护建设税、教育费附加及地方教育费附加
含税建安工程造价=5+6

## 表08A分部分项工程量清单与计价表_1
分部分项工程量清单与计价表 （适用于工程量清单计价）
工程名称:校医院口腔科改扩建工程-电气工程 |  |  | 标段： |  |  |  | 第1页 共7页
序号 | 项目编码 | 项目名称 | 项目特征描述 | 计量 单位 | 工程量 | 金额(元)
[6 empty] | 综合单价 | 合价 | 材料设备 暂估合价
照明系统
1 | 030404017001 | 配电箱 | 1.名称:配电箱AL1 2.安装方式:详见图纸 3.需满足设计及清单规范要求，并且完成与之相关的所有内容 | 台 | 1
2 | 030414002001 | 送配电装置系统 | 1.名称:1kV以下交流供电系统调试 | 系统 | 1
3 | 030408001001 | 电力电缆 | 1.名称:电力电缆 2.规格:WDZB-YJY-B1-4*25+1*16 3.敷设方式、部位:桥架或管道内敷设 | m | 50
4 | 030408001002 | 电力电缆 | 1.名称:电力电缆 2.规格:WDZB-YJY-B1-5*10 3.敷设方式、部位:桥架或管道内敷设 | m | 38.85
5 | 030408001003 | 电力电缆 | 1.名称:电力电缆 2.规格:WDZB-YJY-B1-5*4 3.敷设方式、部位:桥架或管道内敷设 | m | 40.07
6 | 030408002001 | 控制电缆 | 1.名称:控制电缆 2.规格:WDZC-KYJY-4*1.0 3.敷设方式、部位:桥架或管道内敷设 | m | 136.74
7 | 030408006001 | 电力电缆头 | 1.名称:电力电缆头 2.规格:25mm2 3.材质、类型:干包式 | 个 | 2
8 | 030408006002 | 电力电缆头 | 1.名称:电力电缆头 2.规格:10mm2 3.材质、类型:干包式 | 个 | 2
9 | 030411004001 | 配线 | 1.名称:配线 2.配线形式:桥架布线、管内穿线 3.规格:WDZC-BYJ-B-2.5 | m | 1654.76
本页小计
分部分项工程量清单与计价表 （适用于工程量清单计价）
工程名称:校医院口腔科改扩建工程-电气工程 |  |  | 标段： |  |  |  | 第2页 共7页
序号 | 项目编码 | 项目名称 | 项目特征描述 | 计量 单位 | 工程量 | 金额(元)
[6 empty] | 综合单价 | 合价 | 材料设备 暂估合价
10 | 030411004002 | 配线 | 1.名称:配线 2.配线形式:桥架布线、管内穿线 3.规格:WDZC-BYJ-B-4 | m | 1086.02
11 | 030411001001 | 配管 | 1.名称:配管 2.材质:JDG20 3.配置形式:暗配 | m | 678.41
12 | 030411001002 | 配管 | 1.名称:配管 2.材质:JDG25 3.配置形式:暗配 | m | 80.72
13 | 030411001003 | 配管 | 1.名称:配管 2.材质:JDG32 3.配置形式:暗配 | m | 15.16
14 | 030411001004 | 配管 | 1.名称:配管 2.材质:SC50 3.配置形式:暗敷 | m | 50
15 | 030411001005 | 配管 | 1.名称:配管 2.材质:SC40 3.配置形式:暗敷 | m | 13.93
16 | 030411003001 | 桥架 | 1.名称:钢制桥架 2.规格:200*100 3.类型:含桥架支架制安 | m | 28.31
17 | 030412004001 | 装饰灯 | 1.名称:LED暗装筒灯 2.规格:12W 1000LM 3.需满足设计及清单规范要求，并且完成与之相关的所有内容 | 套 | 33
18 | 030412004002 | 装饰灯 | 1.名称:LED暗装筒灯 2.规格:5W 450LM 3.需满足设计及清单规范要求，并且完成与之相关的所有内容 | 套 | 41
本页小计
分部分项工程量清单与计价表 （适用于工程量清单计价）
工程名称:校医院口腔科改扩建工程-电气工程 |  |  | 标段： |  |  |  | 第3页 共7页
序号 | 项目编码 | 项目名称 | 项目特征描述 | 计量 单位 | 工程量 | 金额(元)
[6 empty] | 综合单价 | 合价 | 材料设备 暂估合价
19 | 030412004003 | 装饰灯 | 1.名称:LED灯槽 2.规格:10W/M 100LM/W 3.需满足设计及清单规范要求，并且完成与之相关的所有内容 | m | 14.49
20 | 030412004004 | 装饰灯 | 1.名称:LED灯带 2.规格:5W/m 100lm/W 3.需满足设计及清单规范要求，并且完成与之相关的所有内容 | m | 2.03
21 | 030412001001 | 普通灯具 | 1.名称:LED灯盘 2.规格:12W 960LM 3.需满足设计及清单规范要求，并且完成与之相关的所有内容 | 套 | 9
22 | 030412004005 | 装饰灯 | 1.名称:暗装筒射灯 2.规格:5W 450LM 3.需满足设计及清单规范要求，并且完成与之相关的所有内容 | 套 | 11
23 | 030412001002 | 普通灯具 | 1.名称:医疗级无影吸顶灯 2.规格:500*500*80MM 3.需满足设计及清单规范要求，并且完成与之相关的所有内容 | 套 | 4
24 | 030404035001 | 插座 | 1.名称:单相五孔插座（安全型） 2.规格:250V 10A 3.安装方式:距地0.3m | 个 | 38
25 | 030404035002 | 插座 | 1.名称:单相五孔插座（安全型 防水型） 2.规格:250V 10A 3.安装方式:距地0.3m | 个 | 2
本页小计
分部分项工程量清单与计价表 （适用于工程量清单计价）
工程名称:校医院口腔科改扩建工程-电气工程 |  |  | 标段： |  |  |  | 第4页 共7页
序号 | 项目编码 | 项目名称 | 项目特征描述 | 计量 单位 | 工程量 | 金额(元)
[6 empty] | 综合单价 | 合价 | 材料设备 暂估合价
26 | 030404034001 | 照明开关 | 1.名称:单联单控开关 2.规格:250V 16A 3.安装方式:底距地1.4m暗装 | 个 | 3
27 | 030404034002 | 照明开关 | 1.名称:双联单控开关 2.规格:250V 16A 3.安装方式:底距地1.4m暗装 | 个 | 10
28 | 030404034003 | 照明开关 | 1.名称:三联单控开关 2.规格:250V 16A 3.安装方式:底距地1.4m暗装 | 个 | 16
29 | 030404034004 | 照明开关 | 1.名称:空调温控开关 2.安装方式:底距地1.4m暗装 | 个 | 13
30 | 030411006001 | 接线盒 | 1.名称:接线盒 2.安装形式:暗装 | 个 | 255
31 | 030413002001 | 凿(压)槽 | 1.名称:沟槽及恢复 2.满足设计及招标文件要求 | m | 100
分部小计
应急照明系统
32 | 030412004006 | 装饰灯 | 1.名称:应急照明灯(壁挂型) 2.规格:16W LED 220v 自带蓄电池(蓄电池持续时间不小于30min) 3.安装形式:底距地2.5m暗装 | 套 | 6
33 | 030412004007 | 装饰灯 | 1.名称:安全出口指示灯 2.规格:LED 220v 自带蓄电池(蓄电池持续时间不小于30min) 3.安装形式:门框顶上0.1m暗装 | 套 | 2
本页小计
分部分项工程量清单与计价表 （适用于工程量清单计价）
工程名称:校医院口腔科改扩建工程-电气工程 |  |  | 标段： |  |  |  | 第5页 共7页
序号 | 项目编码 | 项目名称 | 项目特征描述 | 计量 单位 | 工程量 | 金额(元)
[6 empty] | 综合单价 | 合价 | 材料设备 暂估合价
34 | 030412004008 | 装饰灯 | 1.名称:疏散方向指示灯 2.规格:LED 220v 自带蓄电池(蓄电池持续时间不小于30min) 3.安装形式:底距地0.4m暗装 | 套 | 7
35 | 030412004009 | 装饰灯 | 1.名称:疏散方向指示灯(双面) 2.规格:LED 220v 自带蓄电池(蓄电池持续时间不小于30min) 3.安装形式:底距地2.5m挂装 | 套 | 1
36 | 030411004003 | 配线 | 1.名称:配线 2.配线形式:桥架布线、管内穿线 3.规格:WDZBN-BYJ-2.5 | m | 278.16
37 | 030411001006 | 配管 | 1.名称:配管 2.材质:SC20 3.配置形式:暗敷 | m | 89.92
38 | 030411006002 | 接线盒 | 1.名称:接线盒 2.安装形式:暗装 | 个 | 19
39 | 030413002003 | 凿(压)槽 | 1.名称:沟槽及恢复 2.满足设计及招标文件要求 | m | 30
分部小计
火灾自动报警系统
40 | 030904003001 | 按钮 | 1.名称:消火栓按钮 2.满足设计及招标文件要求 | 个 | 2
41 | 030904003002 | 按钮 | 1.名称:带插孔手动报警按钮 2.满足设计及招标文件要求 | 个 | 2
42 | 030904005001 | 声光报警器 | 1.名称:声光警报器 2.满足设计及招标文件要求 | 个 | 3
本页小计
分部分项工程量清单与计价表 （适用于工程量清单计价）
工程名称:校医院口腔科改扩建工程-电气工程 |  |  | 标段： |  |  |  | 第6页 共7页
序号 | 项目编码 | 项目名称 | 项目特征描述 | 计量 单位 | 工程量 | 金额(元)
[6 empty] | 综合单价 | 合价 | 材料设备 暂估合价
43 | 030904007001 | 消防广播(扬声器) | 1.名称:应急广播 2.功率:3W 3.安装方式:吸顶 | 个 | 5
44 | 030904001001 | 点型探测器 | 1.名称:智能感烟探测器 2.满足设计及招标文件要求 | 个 | 19
45 | 030905001001 | 自动报警系统调试 | 1.点数:自动报警系统调试32点内 | 系统 | 1
46 | 030411006003 | 接线盒 | 1.名称:接线盒 2.安装形式:暗装 | 个 | 30
47 | 030408002002 | 控制电缆 | 1.名称:控制电缆 2.规格:NHKVV-4*1.5 3.敷设方式、部位:桥架或管道内敷设 | m | 19.99
48 | 030411004004 | 配线 | 1.名称:配线 2.配线形式:桥架布线、管内穿线 3.规格:NH-BV-1.5 | m | 154.03
49 | 030411004005 | 配线 | 1.名称:配线 2.配线形式:桥架布线、管内穿线 3.规格:NHRVS-2x1.0 | m | 22.07
50 | 030411004006 | 配线 | 1.名称:配线 2.配线形式:桥架布线、管内穿线 3.规格:NHRVS-2x1.5 | m | 45.89
51 | 030411001007 | 配管 | 1.名称:配管 2.材质:JDG20 3.配置形式:暗配 | m | 91.64
52 | 030411001008 | 配管 | 1.名称:配管 2.材质:JDG25 3.配置形式:暗配 | m | 19.11
53 | 030411001009 | 配管 | 1.名称:配管 2.材质:JDG32 3.配置形式:暗配 | m | 21.47
本页小计
分部分项工程量清单与计价表 （适用于工程量清单计价）
工程名称:校医院口腔科改扩建工程-电气工程 |  |  | 标段： |  |  |  | 第7页 共7页
序号 | 项目编码 | 项目名称 | 项目特征描述 | 计量 单位 | 工程量 | 金额(元)
[6 empty] | 综合单价 | 合价 | 材料设备 暂估合价
54 | 030413002004 | 凿(压)槽 | 1.名称:沟槽及恢复 2.满足设计及招标文件要求 | m | 100
分部小计
弱电智能预埋系统
55 | 030411001011 | 配管 | 1.名称:配管 2.材质:JDG20 3.配置形式:暗配 | m | 26.22
56 | 030411001010 | 配管 | 1.名称:配管 2.材质:JDG25 3.配置形式:暗配 | m | 89.8
57 | 030411003003 | 桥架 | 1.名称:钢制桥架 2.规格:100*100 3.类型:含桥架支架制安 | m | 34.9
58 | 030411006005 | 接线盒 | 1.名称:接线盒 2.安装形式:暗装 | 个 | 3
59 | 030413002005 | 凿(压)槽 | 1.名称:沟槽及恢复 2.满足设计及招标文件要求 | m | 50
分部小计
电气拆除
60 | 030412001003 | 电气拆除(费用包干） | (1)拆除灯具、插座、配管、配线等工作内容 （2）废料外运及弃置，运距由投标单位自行考虑。 | 项 | 1
分部小计
本页小计
合 计

## 表10措施项目清单与计价汇总表_1
措施项目清单与计价汇总表
工程名称:校医院口腔科改扩建工程-电气工程 |  | 标段： | 第1页 共1页
序号 | 项目名称 |  | 金额(元)
1 | 安全文明施工措施费
1.1 | 安全文明施工措施费(按费率计算)
1.2 | 其他安全文明施工措施(按清单列项)
1.2.1 | 临时围挡费
1.2.2 | 基坑内场地硬地化
1.3 | 产业工人职业训练专项经费
2 | 履约担保手续费
3 | 夜间施工费
4 | 赶工措施费
5 | 冬雨季施工费
6 | 已完成工程及设备保护费
7 | 地上地下设施及建筑物的临时保护费
8 | 混凝土、钢筋混凝土模板及支架费
9 | 二次搬运费
10 | 脚手架费
11 | 垂直运输机械费
12 | 大型机械设备进出场及安拆费
13 | 施工排水、降水费
14 | 专业工程措施项目费
14.1 | 组装平台
14.2 | 设备、管道施工的防冻和焊接保护措施
14.3 | 压力容器和高压管道的检验
14.4 | 焦炉施工大棚
14.5 | 焦炉供炉、热态工程
14.6 | 管道安装后的充气保护措施
14.7 | 隧道内施工的通风、供水、供电、供气照明及通讯设施
14.8 | 长输管道施工措施
14.9 | 格架式抱杆
15 | 其他
合 计
注：专业工程措施项目费可根据工程实际在本表中补充。

## 表10-1措施项目清单与计价表(一)_1
措施项目清单与计价表(一) (适用于工程量清单计价)
工程名称:校医院口腔科改扩建工程-电气工程 |  |  | 标段： |  |  | 第1页 共1页
序 号 | 项目编码 | 项目名称 | 项目特征描述 | 计量 单位 | 工程量 | 金额(元)
[6 empty] | 综合单价 | 合价
1 |  | 脚手架费 |  | 项
1.1 | 031301017001 | 脚手架搭拆 | 1.电气设备安装工程脚手架搭拆费 | 项 | 1
本页小计
合 计
注：本表适用于以综合单价形式计价的措施项目。

## 表11其他项目清单与计价汇总表_1
其他项目清单与计价汇总表
工程名称:校医院口腔科改扩建工程-电气工程 |  | 标段： | 第1页 共1页
序号 | 项 目 名 称 | 金额(元) | 备注
1 | 材料设备暂估价
2 | 计日工
3 | 总承包服务费
4 | 发包人供应材料费
合 计
注：编制招标控制价时，材料设备暂估价计入清单项目综合单价，此处不汇总。

## 表10-3安全文明施工措施费详细清单与计价表_1
安全文明施工措施费详细清单与计价表
工程名称:校医院口腔科改扩建工程-电气工程 |  |  | 标段： |  |  | 第1页 共1页
序 号 | 项目编码 | 项目名称 | 项目特征描述 | 计量 单位 | 工程量 | 金额(元)
[6 empty] | 综合单价 | 合价
1 | 1 | 安全文明施工措施费 |  | 项
2 | (1) | 安全文明施工措施费(按费率计算) |  | 项
3 | (2) | 其他安全文明施工措施(按清单列项) |  | 项
4 | (2.1) | 临时围挡费 |  | 项
5 | (2.2) | 基坑内场地硬地化 |  | 项
6 | (3) | 产业工人职业训练专项经费 |  | 项
本页小计
合 计

## 表14规费、应纳税费项目清单与计价表_1
规费、应纳税费项目清单与计价表
工程名称:校医院口腔科改扩建工程-电气工程 |  | 标段： | 第1页 共1页
序号 | 项目名称 | 计算基础 | 费率(%) | 金额(元)
1 | 规费 | (分部分项工程费+措施项目工程费+其他项目费)中的人工费
2 | 应纳税费 | 应纳税费合计
2.1 | 增值税应纳税额 | 分部分项工程费+措施项目费+其他项目费+规费-发包人供应材料费
2.2 | 城市维护建设税、教育费附加及地方教育费附加 | 增值税应纳税额
合 计

## 表04单位工程投标报价汇总表_2
单位工程投标报价汇总表
工程名称:校医院口腔科改扩建工程-给排水工程 |  | 标段： | 第1页 共1页
序 号 | 汇 总 内 容 |  | 金额(元) | 其中： 材料设备暂估价 (元)
1 | 分部分项工程费
1.1 | 给水系统
1.2 | 排水系统
1.3 | 消防水系统
1.4 | 喷淋水系统
1.5 | 拆除
2 | 措施项目费
2.1 | 其中：混凝土、钢筋混凝土模板及支架费
2.2 | 安全文明施工措施费
2.3 | 履约担保手续费、赶工措施费
2.4 | 其它措施项目费
3 | 其它项目费
3.1 | 计日工
3.2 | 总承包服务费
3.3 | 发包人供应材料费
4 | 规费
5 | 不含税建安工程造价
6 | 应纳税费
6.1 | 增值税应纳税额
6.2 | 城市维护建设税、教育费附加及地方教育费附加
含税建安工程造价=5+6
注：本表适用于单位工程招标控制价或投标价的汇总，如无单位工程划分，单项工程也使用本表汇总。

## 表08A分部分项工程量清单与计价表_2
分部分项工程量清单与计价表 （适用于工程量清单计价）
工程名称:校医院口腔科改扩建工程-给排水工程 |  |  | 标段： |  |  |  | 第1页 共8页
序号 | 项目编码 | 项目名称 | 项目特征描述 | 计量 单位 | 工程量 | 金额(元)
[6 empty] | 综合单价 | 合价 | 材料设备 暂估合价
给水系统
1 | 031001006001 | 塑料管 | (1)安装部位:室内 (2)介质:给水 (3)材质、规格:PPR塑料给水管DN15 (4)连接形式:热熔连接 (5)压力试验及吹、洗设计要求:满足设计及招标文件要求 | m | 57.32
2 | 031001006002 | 塑料管 | (1)安装部位:室内 (2)介质:给水 (3)材质、规格:PPR塑料给水管DN20 (4)连接形式:热熔连接 (5)压力试验及吹、洗设计要求:满足设计及招标文件要求 | m | 43.55
3 | 031001006003 | 塑料管 | (1)安装部位:室内 (2)介质:给水 (3)材质、规格:PPR塑料给水管DN25 (4)连接形式:热熔连接 (5)压力试验及吹、洗设计要求:满足设计及招标文件要求 | m | 20.69
4 | 031001006004 | 塑料管 | (1)安装部位:室内 (2)介质:给水 (3)材质、规格:PPR塑料给水管DN32 (4)连接形式:热熔连接 (5)压力试验及吹、洗设计要求:满足设计及招标文件要求 | m | 4.85
本页小计
分部分项工程量清单与计价表 （适用于工程量清单计价）
工程名称:校医院口腔科改扩建工程-给排水工程 |  |  | 标段： |  |  |  | 第2页 共8页
序号 | 项目编码 | 项目名称 | 项目特征描述 | 计量 单位 | 工程量 | 金额(元)
[6 empty] | 综合单价 | 合价 | 材料设备 暂估合价
5 | 031001006005 | 塑料管 | (1)安装部位:室内 (2)介质:给水 (3)材质、规格:PPR塑料给水管DN40 (4)连接形式:热熔连接 (5)压力试验及吹、洗设计要求:满足设计及招标文件要求 | m | 1.11
6 | 031001006006 | 塑料管 | (1)安装部位:室内 (2)介质:给水 (3)材质、规格:PPR塑料给水管DN50 (4)连接形式:热熔连接 (5)压力试验及吹、洗设计要求:满足设计及招标文件要求 | m | 16.41
7 | 031002001001 | 管道支架 | 1.支吊架制作安装 2.除锈后刷樟丹二道,灰色调和漆二道 | kg | 23.2
8 | 031003001001 | 螺纹阀门 | 1.类型:防回流污染止回阀 2.规格、压力等级:DN32 3.连接形式:螺纹连接 | 个 | 1
9 | 031003001002 | 螺纹阀门 | 1.类型:截止阀 2.规格、压力等级:DN50 3.连接形式:螺纹连接 | 个 | 1
10 | 031003013001 | 水表 | 1.安装部位(室内外):室内 2.型号、规格:DN50 3.满足设计及招标文件要求 | 组 | 1
11 | 031002003001 | 套管 | 1.名称、类型:一般钢套管 2.规格:DN50 3.满足设计及招标文件要求 | 个 | 6
本页小计
分部分项工程量清单与计价表 （适用于工程量清单计价）
工程名称:校医院口腔科改扩建工程-给排水工程 |  |  | 标段： |  |  |  | 第3页 共8页
序号 | 项目编码 | 项目名称 | 项目特征描述 | 计量 单位 | 工程量 | 金额(元)
[6 empty] | 综合单价 | 合价 | 材料设备 暂估合价
12 | 031002003002 | 套管 | 1.名称、类型:一般钢套管 2.规格:DN20 3.满足设计及招标文件要求 | 个 | 2
13 | 030413002001 | 凿(压)槽 | (1)沟槽及恢复 | m | 50
分部小计
排水系统
14 | 031001006007 | 塑料管 | 1.安装部位:室内 2.介质:排水 3.材质、规格:UPVC塑料排水管DN50 4.连接形式:粘接 5.压力试验及吹、洗设计要求:满足设计及招标文件要求 | m | 52.59
15 | 031001006008 | 塑料管 | 1.安装部位:室内 2.介质:排水 3.材质、规格:UPVC塑料排水管DN100 4.连接形式:粘接 5.压力试验及吹、洗设计要求:满足设计及招标文件要求 | m | 2.52
16 | 031002001002 | 管道支架 | 1.支吊架制作安装 2.除锈后刷樟丹二道,灰色调和漆二道 | kg | 12.88
17 | 031004006001 | 大便器 | 1.材质:蹲式大便器 2.满足设计及招标文件要求 | 组 | 3
18 | 031004003001 | 洗脸盆 | 1.材质:洗脸盆 2.满足设计招标文件要求 | 组 | 2
19 | 031004003002 | 洗脸盆 | 1.材质:治疗室双盆洗脸盆 2.满足设计招标文件要求 | 组 | 5
本页小计
分部分项工程量清单与计价表 （适用于工程量清单计价）
工程名称:校医院口腔科改扩建工程-给排水工程 |  |  | 标段： |  |  |  | 第4页 共8页
序号 | 项目编码 | 项目名称 | 项目特征描述 | 计量 单位 | 工程量 | 金额(元)
[6 empty] | 综合单价 | 合价 | 材料设备 暂估合价
20 | 031004003005 | 洗脸盆 | 1.材质:治疗室单盆洗脸盆 2.满足设计招标文件要求 | 组 | 1
21 | 031004008002 | 其他成品卫生器具 | 1.材质:地漏DN50 2.满足设计及招标文件要求 | 组 | 2
22 | 031004008001 | 其他成品卫生器具 | (1)清扫口DN100 | 组 | 1
分部小计
消防水系统
23 | 030901002001 | 消火栓钢管 | (1)安装部位:室内 (2)材质、规格:热浸镀锌钢管（含管件） DN100 (3)连接形式:沟槽连接 (4)压力试验及冲洗设计要求:管道压力试压、冲洗 (5)满足招标文件、设计文件及相关规范要求 (6)刷樟丹二道,红色调和漆二道 | m | 8
24 | 030901002002 | 消火栓钢管 | (1)安装部位:室内 (2)材质、规格:热浸镀锌钢管（含管件） DN65 (3)连接形式:沟槽连接 (4)压力试验及冲洗设计要求:管道压力试压、冲洗 (5)满足招标文件、设计文件及相关规范要求 (6)刷樟丹二道,红色调和漆二道 | m | 10
本页小计
分部分项工程量清单与计价表 （适用于工程量清单计价）
工程名称:校医院口腔科改扩建工程-给排水工程 |  |  | 标段： |  |  |  | 第5页 共8页
序号 | 项目编码 | 项目名称 | 项目特征描述 | 计量 单位 | 工程量 | 金额(元)
[6 empty] | 综合单价 | 合价 | 材料设备 暂估合价
25 | 030901010001 | 室内消火栓 | (1)名称:薄型单栓减压稳压室内消火栓箱（SN65型） (2)钢制消火栓箱:800x650x160 (3)附件:DN65消火栓1个、DN65 L=25m麻质衬胶水龙带1条、φ19水枪1支、指示灯1个 (4)其他:含2具MF/ABC 3KG手提灭火器 (5)满足招标文件、设计文件及相关规范要求 | 套 | 2
26 | 031002003003 | 套管 | (1)名称:穿楼板普通钢套管 (2)规格:穿管直径 DN100 (3)其他:包含孔洞预留及套管安装后用不燃材料封堵 (4)满足招标文件、设计文件及相关规范要求 用 | 个 | 2
27 | 031002001003 | 管道支架 | 1.支吊架制作安装 2.除锈后刷樟丹二道,灰色调和漆二道 | kg | 7.07
分部小计
喷淋水系统
本页小计
分部分项工程量清单与计价表 （适用于工程量清单计价）
工程名称:校医院口腔科改扩建工程-给排水工程 |  |  | 标段： |  |  |  | 第6页 共8页
序号 | 项目编码 | 项目名称 | 项目特征描述 | 计量 单位 | 工程量 | 金额(元)
[6 empty] | 综合单价 | 合价 | 材料设备 暂估合价
28 | 030901001002 | 水喷淋钢管 | (1)安装部位:室内 (2)材质、规格:热浸镀锌钢管（含管件） DN80 (3)连接形式:沟槽连接 (4)压力试验及冲洗设计要求:管道压力试压、冲洗 (5)满足招标文件、设计文件及相关规范要求 (6)刷樟丹二道,红色调和漆二道 | m | 5
29 | 030901001001 | 水喷淋钢管 | (1)安装部位:室内 (2)材质、规格:热浸镀锌钢管（含管件） DN65 (3)连接形式:沟槽连接 (4)压力试验及冲洗设计要求:管道压力试压、冲洗 (5)满足招标文件、设计文件及相关规范要求 (6)刷樟丹二道,红色调和漆二道 | m | 2
30 | 030901001004 | 水喷淋钢管 | (1)安装部位:室内 (2)材质、规格:热浸镀锌钢管（含管件） DN50 (3)连接形式:螺纹连接 (4)压力试验及冲洗设计要求:管道压力试压、冲洗 (5)满足招标文件、设计文件及相关规范要求 (6)刷樟丹二道,红色调和漆二道 | m | 4
本页小计
分部分项工程量清单与计价表 （适用于工程量清单计价）
工程名称:校医院口腔科改扩建工程-给排水工程 |  |  | 标段： |  |  |  | 第7页 共8页
序号 | 项目编码 | 项目名称 | 项目特征描述 | 计量 单位 | 工程量 | 金额(元)
[6 empty] | 综合单价 | 合价 | 材料设备 暂估合价
31 | 030901001003 | 水喷淋钢管 | (1)安装部位:室内 (2)材质、规格:热浸镀锌钢管（含管件） DN40 (3)连接形式:螺纹连接 (4)压力试验及冲洗设计要求:管道压力试压、冲洗 (5)满足招标文件、设计文件及相关规范要求 (6)刷樟丹二道,红色调和漆二道 | m | 9
32 | 030901001006 | 水喷淋钢管 | (1)安装部位:室内 (2)材质、规格:热浸镀锌钢管（含管件） DN32 (3)连接形式:螺纹连接 (4)压力试验及冲洗设计要求:管道压力试压、冲洗 (5)满足招标文件、设计文件及相关规范要求 (6)刷樟丹二道,红色调和漆二道 | m | 15
33 | 030901001005 | 水喷淋钢管 | (1)安装部位:室内 (2)材质、规格:热浸镀锌钢管（含管件） DN25 (3)连接形式:螺纹连接 (4)压力试验及冲洗设计要求:管道压力试压、冲洗 (5)满足招标文件、设计文件及相关规范要求 (6)刷樟丹二道,红色调和漆二道 | m | 80
34 | 030901003001 | 水喷淋(雾)喷头 | 1.安装部位:喷淋头DN25 2.满足设计及招标文件要求 | 个 | 48
本页小计
分部分项工程量清单与计价表 （适用于工程量清单计价）
工程名称:校医院口腔科改扩建工程-给排水工程 |  |  | 标段： |  |  |  | 第8页 共8页
序号 | 项目编码 | 项目名称 | 项目特征描述 | 计量 单位 | 工程量 | 金额(元)
[6 empty] | 综合单价 | 合价 | 材料设备 暂估合价
35 | 031002001004 | 管道支架 | 1.支吊架制作安装 2.除锈后刷樟丹二道,灰色调和漆二道 | kg | 25.73
给排水拆除
36 | 030412001001 | 给排水拆除(费用包干） | (1)拆除原有给水及排水及消防给排水管道、设备、洁具等工作内容。 （2）废料外运及弃置，运距由投标单位自行考虑。 | 项 | 1
本页小计
合 计

## 表10措施项目清单与计价汇总表_2
措施项目清单与计价汇总表
工程名称:校医院口腔科改扩建工程-给排水工程 |  | 标段： | 第1页 共1页
序号 | 项目名称 |  | 金额(元)
1 | 安全文明施工措施费
1.1 | 安全文明施工措施费(按费率计算)
1.2 | 其他安全文明施工措施(按清单列项)
1.2.1 | 临时围挡费
1.2.2 | 基坑内场地硬地化
1.3 | 产业工人职业训练专项经费
2 | 履约担保手续费
3 | 夜间施工费
4 | 赶工措施费
5 | 冬雨季施工费
6 | 已完成工程及设备保护费
7 | 地上地下设施及建筑物的临时保护费
8 | 混凝土、钢筋混凝土模板及支架费
9 | 二次搬运费
10 | 脚手架费
11 | 垂直运输机械费
12 | 大型机械设备进出场及安拆费
13 | 施工排水、降水费
14 | 专业工程措施项目费
14.1 | 组装平台
14.2 | 设备、管道施工的防冻和焊接保护措施
14.3 | 压力容器和高压管道的检验
14.4 | 焦炉施工大棚
14.5 | 焦炉供炉、热态工程
14.6 | 管道安装后的充气保护措施
14.7 | 隧道内施工的通风、供水、供电、供气照明及通讯设施
14.8 | 长输管道施工措施
14.9 | 格架式抱杆
15 | 其他
合 计
注：专业工程措施项目费可根据工程实际在本表中补充。

## 表10-1措施项目清单与计价表(一)_2
措施项目清单与计价表(一) (适用于工程量清单计价)
工程名称:校医院口腔科改扩建工程-给排水工程 |  |  | 标段： |  |  | 第1页 共1页
序 号 | 项目编码 | 项目名称 | 项目特征描述 | 计量 单位 | 工程量 | 金额(元)
[6 empty] | 综合单价 | 合价
1 |  | 脚手架费 |  | 项
1.1 | 031301017002 | 脚手架搭拆 | 1.给排水工程脚手架搭拆费 | 项 | 1
本页小计
合 计
注：本表适用于以综合单价形式计价的措施项目。

## 表11其他项目清单与计价汇总表_2
其他项目清单与计价汇总表
工程名称:校医院口腔科改扩建工程-给排水工程 |  | 标段： | 第1页 共1页
序号 | 项 目 名 称 | 金额(元) | 备注
1 | 材料设备暂估价
2 | 计日工
3 | 总承包服务费
4 | 发包人供应材料费
合 计

## 表10-3安全文明施工措施费详细清单与计价表_2
安全文明施工措施费详细清单与计价表
工程名称:校医院口腔科改扩建工程-给排水工程 |  |  | 标段： |  |  | 第1页 共1页
序 号 | 项目编码 | 项目名称 | 项目特征描述 | 计量 单位 | 工程量 | 金额(元)
[6 empty] | 综合单价 | 合价
1 | 1 | 安全文明施工措施费 |  | 项
2 | (1) | 安全文明施工措施费(按费率计算) |  | 项
3 | (2) | 其他安全文明施工措施(按清单列项) |  | 项
4 | (2.1) | 临时围挡费 |  | 项
5 | (2.2) | 基坑内场地硬地化 |  | 项
6 | (3) | 产业工人职业训练专项经费 |  | 项
本页小计
合 计

## 表14规费、应纳税费项目清单与计价表_2
规费、应纳税费项目清单与计价表
工程名称:校医院口腔科改扩建工程-给排水工程 |  | 标段： | 第1页 共1页
序号 | 项目名称 | 计算基础 | 费率(%) | 金额(元)
1 | 规费 | (分部分项工程费+措施项目工程费+其他项目费)中的人工费
2 | 应纳税费 | 应纳税费合计
2.1 | 增值税应纳税额 | 分部分项工程费+措施项目费+其他项目费+规费-发包人供应材料费
2.2 | 城市维护建设税、教育费附加及地方教育费附加 | 增值税应纳税额
合 计

## 表04单位工程投标报价汇总表_3
单位工程投标报价汇总表
工程名称:校医院口腔科改扩建工程-暖通工程 |  | 标段： | 第1页 共1页
序 号 | 汇 总 内 容 |  | 金额(元) | 其中： 材料设备暂估价 (元)
1 | 分部分项工程费
1.1 | 通风工程
1.2 | 拆除
2 | 措施项目费
2.1 | 其中：混凝土、钢筋混凝土模板及支架费
2.2 | 安全文明施工措施费
2.3 | 履约担保手续费、赶工措施费
2.4 | 其它措施项目费
3 | 其它项目费
3.1 | 计日工
3.2 | 总承包服务费
3.3 | 发包人供应材料费
4 | 规费
5 | 不含税建安工程造价
6 | 应纳税费
6.1 | 增值税应纳税额
6.2 | 城市维护建设税、教育费附加及地方教育费附加
含税建安工程造价=5+6

## 表08A分部分项工程量清单与计价表_3
分部分项工程量清单与计价表 （适用于工程量清单计价）
工程名称:校医院口腔科改扩建工程-暖通工程 |  |  | 标段： |  |  |  | 第1页 共9页
序号 | 项目编码 | 项目名称 | 项目特征描述 | 计量 单位 | 工程量 | 金额(元)
[6 empty] | 综合单价 | 合价 | 材料设备 暂估合价
通风工程
1 | 030404033001 | 风扇 | 1.名称:排风扇(配止回阀) 2.规格:风量100m3/h，15W/220V，28dB(A) 3.需满足设计及清单规范要求，并且完成与之相关的所有内容 | 台 | 1
2 | 030404033002 | 风扇 | 1.名称:排风扇(配止回阀) 2.规格:风量150m3/h，17W/220V，31dB(A) 3.需满足设计及清单规范要求，并且完成与之相关的所有内容 | 台 | 4
3 | 030404033003 | 风扇 | 1.名称:排风扇(配止回阀) 2.规格:风量200m3/h，23W/220V，31dB(A) 3.需满足设计及清单规范要求，并且完成与之相关的所有内容 | 台 | 1
4 | 030404033004 | 风扇 | 1.名称:排风扇(配止回阀) 2.规格:风量250m3/h，24W/220V，31dB(A) 3.需满足设计及清单规范要求，并且完成与之相关的所有内容 | 台 | 1
本页小计
分部分项工程量清单与计价表 （适用于工程量清单计价）
工程名称:校医院口腔科改扩建工程-暖通工程 |  |  | 标段： |  |  |  | 第2页 共9页
序号 | 项目编码 | 项目名称 | 项目特征描述 | 计量 单位 | 工程量 | 金额(元)
[6 empty] | 综合单价 | 合价 | 材料设备 暂估合价
5 | 030701003002 | 新风处理机 | 1.名称:新风处理机 2.规格:风量2000m3/h；冷量22kw，机外余压220pa；220v，电机功率0.8kw，噪声45/39/37dB(A) 3.需满足设计及清单规范要求，并且完成与之相关的所有内容 4.自带控制面板 | 台 | 1
6 | 030701004001 | 风机盘管 | 1.名称:风管式室内机(带冷凝水提升泵) 2.规格:风量485m3/h，机外静压30pa，制冷量2.2kw，噪声34/28/24dB(A)，220v，输入功率68w 3.需满足设计及清单规范要求，并且完成与之相关的所有内容 | 台 | 6
7 | 030701004002 | 风机盘管 | 1.名称:风管式室内机(带冷凝水提升泵) 2.规格:风量485m3/h，机外静压30pa，制冷量2.5kw，噪声34/28/24dB(A)，220v，输入功率68w 3.需满足设计及清单规范要求，并且完成与之相关的所有内容 | 台 | 1
本页小计
分部分项工程量清单与计价表 （适用于工程量清单计价）
工程名称:校医院口腔科改扩建工程-暖通工程 |  |  | 标段： |  |  |  | 第3页 共9页
序号 | 项目编码 | 项目名称 | 项目特征描述 | 计量 单位 | 工程量 | 金额(元)
[6 empty] | 综合单价 | 合价 | 材料设备 暂估合价
8 | 030701004003 | 风机盘管 | 1.名称:风管式室内机(带冷凝水提升泵) 2.规格:风量540m3/h，机外静压30pa，制冷量3.6kw，噪声37/31/27dB(A)，220v，输入功率72w 3.需满足设计及清单规范要求，并且完成与之相关的所有内容 | 台 | 4
9 | 030701004004 | 风机盘管 | 1.名称:风管式室内机(带冷凝水提升泵) 2.规格:风量540m3/h，机外静压30pa，制冷量2.2kw，噪声37/31/27dB(A)，220v，输入功率72w 3.需满足设计及清单规范要求，并且完成与之相关的所有内容 | 台 | 1
10 | 030701003003 | 空调器 | 1.名称:变频多联机室外机 2.规格:制冷量22.4kw，综合能效系数(W/W)4.5，冷媒R410A，最大输入功率(KW)10.4，设备运行重量(kg)142 3.要求配套供应减振器,自带智能控制系统,根据现场需要设导风筒,冬季可以供暖 4.需满足设计及清单规范要求，并且完成与之相关的所 | 台 | 1
本页小计
分部分项工程量清单与计价表 （适用于工程量清单计价）
工程名称:校医院口腔科改扩建工程-暖通工程 |  |  | 标段： |  |  |  | 第4页 共9页
序号 | 项目编码 | 项目名称 | 项目特征描述 | 计量 单位 | 工程量 | 金额(元)
[6 empty] | 综合单价 | 合价 | 材料设备 暂估合价
11 | 030701003004 | 空调器 | 1.名称:变频多联机室外机 2.规格:制冷量40kw，综合能效系数(W/W)4.5，冷媒R410A，最大输入功率(KW)18.5，设备运行重量(kg)275 3.要求配套供应减振器,自带智能控制系统,根据现场需要设导风筒,冬季可以供暖 4.需满足设计及清单规范要求，并且完成与之相关的所 | 台 | 1
12 | 030702001001 | 碳钢通风管道 | (1)材质:镀锌钢板 (2)形状:矩形 (3)板材厚度:δ=0.5mm (4)周长或直径:大边长400mm以下 (5)需满足设计及清单规范要求，并且完成与之相关的所有内容 | m2 | 27.82
13 | 030702001002 | 碳钢通风管道 | (1)材质:镀锌钢板 (2)形状:矩形 (3)板材厚度:δ=0.6mm (4)周长或直径:大边长500mm以下 (5)需满足设计及清单规范要求，并且完成与之相关的所有内容 | m2 | 34.39
14 | 030702001003 | 碳钢通风管道 | (1)材质:镀锌钢板 (2)形状:矩形 (3)板材厚度:δ=0.75mm (4)周长或直径:大边长1000mm以下 (5)需满足设计及清单规范要求，并且完成与之相关的所有内容 | m2 | 2.7
本页小计
分部分项工程量清单与计价表 （适用于工程量清单计价）
工程名称:校医院口腔科改扩建工程-暖通工程 |  |  | 标段： |  |  |  | 第5页 共9页
序号 | 项目编码 | 项目名称 | 项目特征描述 | 计量 单位 | 工程量 | 金额(元)
[6 empty] | 综合单价 | 合价 | 材料设备 暂估合价
15 | 030703007001 | 碳钢风口、散流器、百叶窗 | 1.名称:铝合金防雨百叶 2.规格:320*120 3.需满足设计及清单规范要求，并且完成与之相关的所有内容 | 个 | 3
16 | 030703007002 | 碳钢风口、散流器、百叶窗 | 1.名称:铝合金防雨百叶 2.规格:1000*250 3.需满足设计及清单规范要求，并且完成与之相关的所有内容 | 个 | 1
17 | 030703007003 | 碳钢风口、散流器、百叶窗 | 1.名称:铝合金防雨百叶 2.规格:450*210 3.需满足设计及清单规范要求，并且完成与之相关的所有内容 | 个 | 1
18 | 030703007004 | 碳钢风口、散流器、百叶窗 | 1.名称:单层百叶风口 2.规格:200*120 3.需满足设计及清单规范要求，并且完成与之相关的所有内容 | 个 | 1
19 | 030703007005 | 碳钢风口、散流器、百叶窗 | 1.名称:单层百叶风口 2.规格:300*200 3.需满足设计及清单规范要求，并且完成与之相关的所有内容 | 个 | 1
20 | 030703007006 | 碳钢风口、散流器、百叶窗 | 1.名称:单层百叶风口 2.规格:150*150 3.需满足设计及清单规范要求，并且完成与之相关的所有内容 | 个 | 7
本页小计
分部分项工程量清单与计价表 （适用于工程量清单计价）
工程名称:校医院口腔科改扩建工程-暖通工程 |  |  | 标段： |  |  |  | 第6页 共9页
序号 | 项目编码 | 项目名称 | 项目特征描述 | 计量 单位 | 工程量 | 金额(元)
[6 empty] | 综合单价 | 合价 | 材料设备 暂估合价
21 | 030703001001 | 碳钢阀门 | (1)名称:电动对开多叶调节风阀 (2)规格:1000*250 (3)需满足设计及清单规范要求，并且完成与之相关的所有内容 | 个 | 1
22 | 030703001002 | 碳钢阀门 | (1)名称:对开多叶调节风阀 (2)规格:200*120 (3)需满足设计及清单规范要求，并且完成与之相关的所有内容 | 个 | 5
23 | 030703001003 | 碳钢阀门 | (1)名称:对开多叶调节风阀 (2)规格:500*120 (3)需满足设计及清单规范要求，并且完成与之相关的所有内容 | 个 | 1
24 | 030703001004 | 碳钢阀门 | (1)名称:对开多叶调节风阀 (2)规格:150*150 (3)需满足设计及清单规范要求，并且完成与之相关的所有内容 | 个 | 1
25 | 030703019001 | 柔性接口 | (1)名称:软接头 (2)需满足设计及清单规范要求，并且完成与之相关的所有内容 | m2 | 1.18
26 | 030703007007 | 碳钢风口、散流器、百叶窗 | 1.名称:散流器 2.规格:400*400 3.需满足设计及清单规范要求，并且完成与之相关的所有内容 | 个 | 1
本页小计
分部分项工程量清单与计价表 （适用于工程量清单计价）
工程名称:校医院口腔科改扩建工程-暖通工程 |  |  | 标段： |  |  |  | 第7页 共9页
序号 | 项目编码 | 项目名称 | 项目特征描述 | 计量 单位 | 工程量 | 金额(元)
[6 empty] | 综合单价 | 合价 | 材料设备 暂估合价
27 | 031001004001 | 铜管 | (1)冷媒铜管φ28.6*1.2 (2)难燃B1级发泡橡塑隔热 (3)满足设计及清单规范要求，并且完成与之相关的所有内容 | m | 15
28 | 031001004003 | 铜管 | (1)冷媒铜管φ19.1*1.0 (2)难燃B1级发泡橡塑隔热 (3)满足设计及清单规范要求，并且完成与之相关的所有内容 | m | 30
29 | 031001004004 | 铜管 | (1)冷媒铜管φ15.9*1.0 (2)难燃B1级发泡橡塑隔热 (3)满足设计及清单规范要求，并且完成与之相关的所有内容 | m | 18
30 | 031001004005 | 铜管 | (1)冷媒铜管φ12.7*0.8 (2)难燃B1级发泡橡塑隔热 (3)满足设计及清单规范要求，并且完成与之相关的所有内容 | m | 60
31 | 031001004006 | 铜管 | (1)冷媒铜管φ9.5*0.8 (2)难燃B1级发泡橡塑隔热 (3)满足设计及清单规范要求，并且完成与之相关的所有内容 | m | 48
本页小计
分部分项工程量清单与计价表 （适用于工程量清单计价）
工程名称:校医院口腔科改扩建工程-暖通工程 |  |  | 标段： |  |  |  | 第8页 共9页
序号 | 项目编码 | 项目名称 | 项目特征描述 | 计量 单位 | 工程量 | 金额(元)
[6 empty] | 综合单价 | 合价 | 材料设备 暂估合价
32 | 031001004007 | 铜管 | (1)冷媒铜管6.4x0.8 (2)难燃B1级发泡橡塑隔热 (3)满足设计及清单规范要求，并且完成与之相关的所有内容 | m | 45
33 | 031208002001 | 管道绝热 | (1)绝热材料品种:带不燃铝箔的橡塑绝热板材保温 (2)绝热厚度:32mm (3)需满足设计及清单规范要求，并且完成与之相关的所有内容 | m3 | 2.27
34 | 031001006009 | 塑料管 | 1.安装部位:室内 2.介质:冷凝水 3.材质、规格:UPVC冷凝水管DN32 4.连接形式:粘接 5.压力试验及吹、洗设计要求:满足设计及招标文件要求 6.15mm厚橡塑保温 | m | 43.64
35 | 031001006010 | 塑料管 | 1.安装部位:室内 2.介质:冷凝水 3.材质、规格:UPVC冷凝水管DN25 4.连接形式:粘接 5.压力试验及吹、洗设计要求:满足设计及招标文件要求 6.15mm厚橡塑保温 | m | 18.23
36 | 031002001004 | 管道支架 | 1.支吊架制作安装 2.除锈后刷樟丹二道,灰色调和漆二道 | kg | 14.27
37 | 030704001001 | 通风工程检测、调试 | (1)名称:通风工程检测、调试 (2)需满足设计及清单规范要求，并且完成与之相关的所有内容 | 系统 | 1
本页小计
分部分项工程量清单与计价表 （适用于工程量清单计价）
工程名称:校医院口腔科改扩建工程-暖通工程 |  |  | 标段： |  |  |  | 第9页 共9页
序号 | 项目编码 | 项目名称 | 项目特征描述 | 计量 单位 | 工程量 | 金额(元)
[6 empty] | 综合单价 | 合价 | 材料设备 暂估合价
|  | 分部小计 |  |  |  |  | 152189.7
拆除
38 | 030702001004 | 拆除项目（费用包干） | (1)拆除风管、空调、冷媒铜管等工作内容 （2）废料外运及弃置，运距由投标单位自行考虑。 | 项 | 1
分部小计
本页小计
合 计

## 表10措施项目清单与计价汇总表_3
措施项目清单与计价汇总表
工程名称:校医院口腔科改扩建工程-暖通工程 |  | 标段： | 第1页 共1页
序号 | 项目名称 |  | 金额(元)
1 | 安全文明施工措施费
1.1 | 安全文明施工措施费(按费率计算)
1.2 | 其他安全文明施工措施(按清单列项)
1.2.1 | 临时围挡费
1.2.2 | 基坑内场地硬地化
1.3 | 产业工人职业训练专项经费
2 | 履约担保手续费
3 | 夜间施工费
4 | 赶工措施费
5 | 冬雨季施工费
6 | 已完成工程及设备保护费
7 | 地上地下设施及建筑物的临时保护费
8 | 混凝土、钢筋混凝土模板及支架费
9 | 二次搬运费
10 | 脚手架费
11 | 垂直运输机械费
12 | 大型机械设备进出场及安拆费
13 | 施工排水、降水费
14 | 专业工程措施项目费
14.1 | 组装平台
14.2 | 设备、管道施工的防冻和焊接保护措施
14.3 | 压力容器和高压管道的检验
14.4 | 焦炉施工大棚
14.5 | 焦炉供炉、热态工程
14.6 | 管道安装后的充气保护措施
14.7 | 隧道内施工的通风、供水、供电、供气照明及通讯设施
14.8 | 长输管道施工措施
14.9 | 格架式抱杆
15 | 其他
合 计
注：专业工程措施项目费可根据工程实际在本表中补充。

## 表10-1措施项目清单与计价表(一)_3
措施项目清单与计价表(一) (适用于工程量清单计价)
工程名称:校医院口腔科改扩建工程-暖通工程 |  |  | 标段： |  |  | 第1页 共1页
序 号 | 项目编码 | 项目名称 | 项目特征描述 | 计量 单位 | 工程量 | 金额(元)
[6 empty] | 综合单价 | 合价
1 |  | 脚手架费 |  | 项
1.1 | 031301017003 | 脚手架搭拆 | 1.通风空调工程脚手架搭拆费 | 项 | 1
本页小计
合 计
注：本表适用于以综合单价形式计价的措施项目。

## 表11其他项目清单与计价汇总表_3
其他项目清单与计价汇总表
工程名称:校医院口腔科改扩建工程-暖通工程 |  | 标段： | 第1页 共1页
序号 | 项 目 名 称 | 金额(元) | 备注
1 | 材料设备暂估价
2 | 计日工
3 | 总承包服务费
4 | 发包人供应材料费
合 计

## 表10-3安全文明施工措施费详细清单与计价表_3
安全文明施工措施费详细清单与计价表
工程名称:校医院口腔科改扩建工程-暖通工程 |  |  | 标段： |  |  | 第1页 共1页
序 号 | 项目编码 | 项目名称 | 项目特征描述 | 计量 单位 | 工程量 | 金额(元)
[6 empty] | 综合单价 | 合价
1 | 1 | 安全文明施工措施费 |  | 项
2 | (1) | 安全文明施工措施费(按费率计算) |  | 项
3 | (2) | 其他安全文明施工措施(按清单列项) |  | 项
4 | (2.1) | 临时围挡费 |  | 项
5 | (2.2) | 基坑内场地硬地化 |  | 项
6 | (3) | 产业工人职业训练专项经费 |  | 项
本页小计
合 计

## 表14规费、应纳税费项目清单与计价表_3
规费、应纳税费项目清单与计价表
工程名称:校医院口腔科改扩建工程-暖通工程 |  | 标段： | 第1页 共1页
序号 | 项目名称 | 计算基础 | 费率(%) | 金额(元)
1 | 规费 | (分部分项工程费+措施项目工程费+其他项目费)中的人工费
2 | 应纳税费 | 应纳税费合计
2.1 | 增值税应纳税额 | 分部分项工程费+措施项目费+其他项目费+规费-发包人供应材料费
2.2 | 城市维护建设税、教育费附加及地方教育费附加 | 增值税应纳税额
合 计