## 表-02建设项目投标报价汇总表
建设项目投标报价汇总表
工程名称：校园周边绿篱工程 |  |  |  | 第 1 页 共 1 页
序号 | 单项工程名称 | 金额(元) | 其中：(元)
|  |  | 暂估价 | 安全文明 施工费 | 规费
1 | 校园周边绿篱工程
工程建设其他费
设备及工器具购置费
合 计

## 表-03单项工程投标报价汇总表
单项工程投标报价汇总表
工程名称：校园周边绿篱工程 |  |  |  | 第 1 页 共 1 页
序号 | 单位工程名称 | 金额(元) | 其中
|  |  | 材料设备 暂估价 (元) | 安全文明 施工措施费 (元) | 规费 (元)
1 | 校园周边绿篱工程
暂列金额
专业工程暂估价
专业工程结算价
合 计
注：本表适用于单项工程招标控制价或投标报价的汇总。

## 单位工程投标报价汇总表
单位工程投标报价汇总表
工程名称:校园周边绿篱工程 |  | 标段： | 第1页 共1页
序 号 | 汇 总 内 容 |  | 金额(元) | 其中： 材料设备暂估价 (元)
1 | 分部分项工程费
2 | 措施项目费
2.1 | 其中：混凝土、钢筋混凝土模板及支架费
2.2 | 安全文明施工措施费
2.3 | 履约担保手续费、赶工措施费
2.4 | 其它措施项目费
3 | 其它项目费
3.1 | 计日工
3.2 | 总承包服务费
3.3 | 发包人供应材料费
4 | 规费
5 | 不含税建安工程造价
6 | 应纳税费
6.1 | 增值税应纳税额
6.2 | 城市维护建设税、教育费附加及地方教育费附加
含税建安工程造价=5+6

## 表08A分部分项工程量清单与计价表
分部分项工程量清单与计价表 (适用于工程量清单计价)
工程名称:校园周边绿篱工程 |  |  | 标段：
序号 | 项目编码 | 项目名称 | 项目特征描述 | 计量 单位 | 工程量 | 金额(元)
[6 empty] | 综合 单价 | 合价 | 材料设备 暂估合价
1 | 050102002002 | 栽植灌木(火山榕） | (1)种类:火山榕,自然高150cm，冠幅40cm，（2）密度：双排，8棵/米; (3)养护期:成活期养护三个月 | m | 376.1
2 | 050102007001 | 栽植色带（巴西野牡丹） | (1)种类:巴西野牡丹，苗高60cm，冠幅40cm （2）密度：双排，6棵/米; (3)养护期:成活期养护三个月 | m | 116
3 | 050102007002 | 栽植色带（福建茶） | (1)种类:福建茶，苗高60cm，冠幅60cm （2）密度：双排，8棵/米; (3)养护期:成活期养护三个月 | m | 531.8
4 | 050102007003 | 栽植色带（九里香） | (1)种类:九里香，苗高15cm，冠幅20cm （2）密度：双排，20棵/米; (3)养护期:成活期养护三个月 | m | 24
5 | 050102002001 | 栽植灌木（四季桂） | (1)种类:四季桂,球形灌木,自然高200cm，冠幅160cm，间隔6m; (2)养护期:成活期养护三个月 | 株 | 90
6 | 050102007004 | 栽植色带（藤月季） | (1)苗木、花卉种类:藤月季苗高150cm （2）密度：双排，3棵/米; (3)养护期:成活期养护三个月 | m | 422.5
7 | 050102007005 | 栽植色带（福建茶） | (1)苗木、花卉种类:福建茶，苗高60cm，冠幅60cm，补种 (2)养护期:成活期养护三个月 | 株 | 160
8 | 050304B001001 | 立体花卉钢骨架 | （1）工艺：焊接 （2）高度：3.1M (3)规格Φ50*4.5厚 （4）爬架内部使用塑料网格； | m | 200
9 | 050201004001 | 砌筑花池 | (1)砖砌表面抹灰刷漆 (2)素土夯实 （3）花池宽度0.8m,深度0.6m | m | 100
10 | 050101007001 | 清除地被植物 | (1)植物种类:清理场地现有杂草、灌木及场地平整 (2）投标人自行考虑运距及弃置费用 | m2 | 74.1
11 | 050101009001 | 种植土回(换)填 | (1)回填土质要求:换填种植土500mm (2)投标人自行考虑运距及弃置费用 （3）换填处包含清表费用 | m3 | 588.16
本页小计
合 计

## 表10措施项目清单与计价汇总表
措施项目清单与计价汇总表
工程名称:校园周边绿篱工程 |  | 第1页 共1页
序号 | 项目名称 | 金额(元)
1 | 安全文明施工措施费
1.1 | 安全文明施工措施费(按费率计算)
1.2 | 其他安全文明施工措施(按清单列项)
1.2.1 | 施工临时围挡费
1.2.2 | 基坑内场地硬地化
1.3 | 产业工人职业训练专项经费
2 | 履约担保手续费
3 | 夜间施工费
4 | 赶工措施费
5 | 冬雨季施工费
6 | 已完成工程及设备保护费
7 | 地上地下设施及建筑物的临时保护费
8 | 混凝土、钢筋混凝土模板及支架费
9 | 二次搬运费
10 | 脚手架费
11 | 垂直运输机械费
12 | 大型机械设备进出场及安拆费
13 | 施工排水、降水费
14 | 专业工程措施项目费
14.1 | 支撑
14.2 | 环绕
14.3 | 假植
15 | 其他
合 计

## 表10-3安全文明施工措施费详细清单与计价表
安全文明施工措施费详细清单与计价表
工程名称:校园周边绿篱工程 |  |  | 标段： |  |  | 第1页 共1页
序 号 | 项目编码 | 项目名称 | 项目特征描述 | 计量 单位 | 工程量 | 金额(元)
[6 empty] | 综合单价 | 合价
1 | 1 | 安全文明施工措施费 |  | 项
2 | (1) | 安全文明施工措施费(按费率计算) |  | 项
3 | (2) | 其他安全文明施工措施(按清单列项) |  | 项
4 | (2.1) | 施工临时围挡费 |  | 项
5 | (2.2) | 基坑内场地硬地化 |  | 项
6 | (3) | 产业工人职业训练专项经费 |  | 项
本页小计
合 计

## 表11其他项目清单与计价汇总表
其他项目清单与计价汇总表
工程名称:校园周边绿篱工程 |  | 标段： | 第1页 共1页
序号 | 项 目 名 称 | 金额(元) | 备注
1 | 材料设备暂估价
2 | 计日工
3 | 总承包服务费
4 | 发包人供应材料费
合 计

## 表14规费、应纳税费项目清单与计价表
规费、应纳税费项目清单与计价表
工程名称:校园周边绿篱工程 |  | 标段： | 第1页 共1页
序号 | 项目名称 | 计算基础 | 费率(%) | 金额(元)
1 | 规费 | (分部分项工程费+措施项目工程费+其他项目费)中的人工费
2 | 应纳税费 | 应纳税费合计
2.1 | 增值税应纳税额 | 分部分项工程费+措施项目费+其他项目费+规费-发包人供应材料费
2.2 | 城市维护建设税、教育费附加及地方教育费附加 | 增值税应纳税额
合 计