## 表01总说明
总 说 明
工程名称：竹韵花园景观提升工程 | 第1页 共1页
1. 工程概况： 2. 工程招标范围： 3. 工程量清单编制依据： （1）施工图。 （2）《建设工程工程量清单计价规范》。 4. 其他需要说明的问题：

## 表08A分部分项工程量清单与计价表
分部分项工程量清单与计价表 (适用于工程量清单计价)
工程名称:竹韵花园景观提升工程 |  |  | 标段： |  |  | 第1页 共8页
序号 | 项目编码 | 项目名称 | 项目特征描述 | 计量 单位 | 工程量 | 金额(元)
[6 empty] | 综合 单价 | 合价 | 材料设备 暂估合价
拆除部分
1 | 050101007002 | 清除地被植物 | 1.现有植物、草地、绿化铲除 2.废料外运：综合考虑 | m2 | 114
2 | 011616B001002 | 铁艺围墙拆除 | 1.铁艺围墙拆除 | m2 | 11.43
3 | 011601001002 | 砖砌体拆除 | 1.拆除砖砌围墙 2.废料外运运距:综合考虑 | m3 | 1.15
4 | 011601001001 | 砖砌体拆除 | 1.拆除现状矮墙 2.废料外运运距:综合考虑 | m3 | 6.77
5 | 011601001003 | 砖砌体拆除 | 1.现状坐凳拆除 2.废料外运运距:综合考虑 | m3 | 9.01
6 | 011605001001 | 平面块料拆除 | 1.拆除现有铺装 2.废料外运运距:综合考虑 | m2 | 122
7 | 011605001002 | 平面块料拆除 | 1.现状鹅卵石铺装拆除 2.废料外运运距:综合考虑 | m2 | 143.27
分部小计
地面部分
8 | 011102001002 | 石材楼地面 | 1.30厚花岗岩 2.30厚1:3干硬性水泥砂浆 3.100厚C10素砼垫层 4.素土夯实 | m2 | 46
9 | 011102001001 | 石材楼地面 | 1.600*200*30厚火烧面芝麻黑花岗岩 2.30厚1:3干硬性水泥砂浆 3.100厚C10素砼垫层 4.素土夯实 | m2 | 3.29
本页小计
分部分项工程量清单与计价表 (适用于工程量清单计价)
工程名称:竹韵花园景观提升工程 |  |  | 标段： |  |  | 第2页 共8页
序号 | 项目编码 | 项目名称 | 项目特征描述 | 计量 单位 | 工程量 | 金额(元)
[6 empty] | 综合 单价 | 合价 | 材料设备 暂估合价
10 | 011102001004 | 石材楼地面 | 1.600*600*30厚火烧面芝麻灰花岗岩 2.30厚1:3干硬性水泥砂浆 3.100厚C10素砼垫层 4.素土夯实 | m2 | 23.11
11 | 011102001003 | 石材楼地面 | 1.600*600*30厚火烧面芝麻白花岗岩 2.30厚1:3干硬性水泥砂浆 3.100厚C10素砼层 4.素土夯实 | m2 | 23.11
12 | 011102001005 | 石材楼地面 | 1.火烧面芝麻灰花岗岩30厚（异形） 2.30厚1:3干硬性水泥砂浆 3.100厚C10素砼层 4.素土夯实 | m2 | 28.27
13 | 011102001007 | 石材楼地面 | 1.100*100*60厚小料石 2.30厚1:3干硬性水泥砂浆 3.100厚C10素砼层 4.素土夯实 | m2 | 38.17
14 | 011102001006 | 石材楼地面 | 1.450*450*30厚火烧面芝麻灰花岗岩 2.30厚1:3干硬性水泥砂浆 3.100厚C10素砼层 4.素土夯实 | m2 | 2.08
15 | 011103001001 | 橡胶板楼地面-EPDM铺装 | 1.20厚现浇EPDM聚氨酯胶垫 2.100厚C20砼层 3.100厚C10素砼垫层 4.素土夯实 | m2 | 166
本页小计
分部分项工程量清单与计价表 (适用于工程量清单计价)
工程名称:竹韵花园景观提升工程 |  |  | 标段： |  |  | 第3页 共8页
序号 | 项目编码 | 项目名称 | 项目特征描述 | 计量 单位 | 工程量 | 金额(元)
[6 empty] | 综合 单价 | 合价 | 材料设备 暂估合价
16 | 011103001002 | 橡胶板楼地面-旧铺装上铺EPDM | 1.20厚现浇EPDM聚氨酯胶垫 2.清理表面干净、去除松动石子并修补平整 | m2 | 327
17 | 050102012001 | 铺种草皮 | 1.现有场地平整 2.新铺设草皮 3.成活期养护 | m2 | 286
18 | 050102012002 | 铺种草皮-修整 | 1.现有草皮简单休整 | m2 | 235
分部小计
圆形树池
19 | 040204007006 | 树池砌筑-圆形树池 | 1.20厚芝麻灰花岗岩（侧面） 2.30厚芝麻灰花岗岩（压顶） 3.20厚1:3水泥砂浆结合层 4.M5水泥砂浆砌筑MU10标准砖 5.20厚1:3水泥砂浆内侧抹灰（内掺3%防水粉） 6.100厚C20混凝土基层 7.450*80*40厚防腐木条（间隔50） 8.20厚1:3水泥砂浆找平层（防腐木条处） 9.挖基础土方 10.人工回填土夯实 11.弃土外运:综合考虑 | 个 | 1
20 | 060212025001 | 回填种植土 | 1.圆形树池回填种植土 | m3 | 2.47
分部小计
大门部分
21 | 010804003002 | 成品铁艺门 | 1.成品铁艺门1 2.规格;2400*1800 | 樘 | 1
22 | 010804003001 | 成品铁艺门 | 1.成品铁艺门2 2.规格;2200*4500 | 樘 | 1
分部小计
本页小计
分部分项工程量清单与计价表 (适用于工程量清单计价)
工程名称:竹韵花园景观提升工程 |  |  | 标段： |  |  | 第4页 共8页
序号 | 项目编码 | 项目名称 | 项目特征描述 | 计量 单位 | 工程量 | 金额(元)
[6 empty] | 综合 单价 | 合价 | 材料设备 暂估合价
弧形黑板
23 | 010401003002 | 实心砖墙 | 1.M7.5水泥砂浆砌筑MU10灰砂砖 2.厚度:230mm | m3 | 0.49
24 | 011201001002 | 墙面一般抹灰 | 1.20厚1:3水泥砂浆抹平面 | m2 | 25.71
25 | 011406001001 | 抹灰面油漆 | 1.墙面刷黄色涂料 2.遍数:2 | m2 | 5.77
26 | 011406001002 | 抹灰面油漆 | 1.墙面刷黑色涂料 2.遍数:2 | m2 | 19.44
分部小计
弧形坐凳
27 | 040204007001 | 树池砌筑-弧形坐登1 | 1.素土夯实 2.100厚C10混凝土基层 3.侧面抹灰：20厚1:3水泥砂浆 4.20厚1:3水泥砂浆结合层 5.M5水泥砂浆砌筑MU10灰砂砖 6.600*380*20厚芝麻白花岗岩饰面 7.20厚1:3水泥砂浆找平（防腐木条处） 8.450*80*40厚防腐木条（间隔50）（含30*30木龙骨） 9.600*350*20厚芝麻白花岗岩饰面 10.600*450*100厚芝麻白花岗岩条石压顶 11.挖基础土方 12.人工回填土夯实 13.外运：:综合考虑 | 个 | 1
本页小计
分部分项工程量清单与计价表 (适用于工程量清单计价)
工程名称:竹韵花园景观提升工程 |  |  | 标段： |  |  | 第5页 共8页
序号 | 项目编码 | 项目名称 | 项目特征描述 | 计量 单位 | 工程量 | 金额(元)
[6 empty] | 综合 单价 | 合价 | 材料设备 暂估合价
28 | 040204007002 | 树池砌筑-弧形坐登2 | 1.素土夯实 2.100厚C10混凝土基层 3.侧面抹灰：20厚1:3水泥砂浆 4.20厚1:3水泥砂浆结合层 5.M5水泥砂浆砌筑MU10灰砂砖 6.600*380*20厚芝麻白花岗岩饰面 7.20厚1:3水泥砂浆找平（防腐木条处） 8.450*80*40厚防腐木条（间隔50）（含30*30木龙骨） 9.600*350*20厚芝麻白花岗岩饰面 10.600*450*100厚芝麻白花岗岩条石压顶 11.挖基础土方 12.人工回填土夯实 13.外运：:综合考虑 | 个 | 1
29 | 040204007003 | 树池砌筑-弧形坐登3 | 1.素土夯实 2.100厚C10混凝土基层 3.侧面抹灰：20厚1:3水泥砂浆 4.20厚1:3水泥砂浆结合层 5.M5水泥砂浆砌筑MU10灰砂砖 6.600*380*20厚芝麻白花岗岩饰面 7.20厚1:3水泥砂浆找平（防腐木条处） 8.450*80*40厚防腐木条（间隔50）（含30*30木龙骨） 9.600*350*20厚芝麻白花岗岩饰面 10.600*450*100厚芝麻白花岗岩条石压顶 11.挖基础土方 12.人工回填土夯实 13.外运：:综合考虑 | 个 | 1
本页小计
分部分项工程量清单与计价表 (适用于工程量清单计价)
工程名称:竹韵花园景观提升工程 |  |  | 标段： |  |  | 第6页 共8页
序号 | 项目编码 | 项目名称 | 项目特征描述 | 计量 单位 | 工程量 | 金额(元)
[6 empty] | 综合 单价 | 合价 | 材料设备 暂估合价
30 | 040204007004 | 树池砌筑-弧形坐登4 | 1.素土夯实 2.100厚C10混凝土基层 3.侧面抹灰：20厚1:3水泥砂浆 4.20厚1:3水泥砂浆结合层 5.M5水泥砂浆砌筑MU10灰砂砖 6.600*380*20厚芝麻白花岗岩饰面 7.20厚1:3水泥砂浆找平（防腐木条处） 8.450*80*40厚防腐木条（间隔50）（含30*30木龙骨） 9.600*350*20厚芝麻白花岗岩饰面 10.600*450*100厚芝麻白花岗岩条石压顶 11.挖基础土方 12.人工回填土夯实 13.外运：:综合考虑 | 个 | 1
31 | 040204007005 | 树池砌筑-弧形坐登5 | 1.素土夯实 2.100厚C10混凝土基层 3.侧面抹灰：20厚1:3水泥砂浆 4.20厚1:3水泥砂浆结合层 5.M5水泥砂浆砌筑MU10灰砂砖 6.600*380*20厚芝麻白花岗岩饰面 7.20厚1:3水泥砂浆找平（防腐木条处） 8.450*80*40厚防腐木条（间隔50）（含30*30木龙骨） 9.600*350*20厚芝麻白花岗岩饰面 10.600*450*100厚芝麻白花岗岩条石压顶 11.挖基础土方 12.人工回填土夯实 13.外运：:综合考虑 | 个 | 1
分部小计
连廊工程
本页小计
分部分项工程量清单与计价表 (适用于工程量清单计价)
工程名称:竹韵花园景观提升工程 |  |  | 标段： |  |  | 第7页 共8页
序号 | 项目编码 | 项目名称 | 项目特征描述 | 计量 单位 | 工程量 | 金额(元)
[6 empty] | 综合 单价 | 合价 | 材料设备 暂估合价
32 | 010101004002 | 挖基坑土方 | 1.土壤类别:三类土 2.挖土深度:1m | m3 | 41.14
33 | 010103001002 | 回填方 | 1.密实度要求:满足设计要求 2.填方来源、运距:场内原有挖土回填 | m3 | 34.12
34 | 010103002002 | 余方弃置 | 1.废弃料品种:三类土 2.运距:综合考虑 | m3 | 7.02
35 | 010501003002 | 独立基础 | 1.混凝土强度等级:C25 2.尺寸:500*500*800mm | m3 | 6.8
36 | 010515001002 | 现浇构件钢筋 | 1.钢筋种类、规格:螺纹钢 φ10 2.间距:150mm | t | 0.055
37 | 010516002002 | 预埋铁件 | 1.10mm厚钢板（Q235B） 2.要求:做防腐处理 | t | 0.32
38 | 010702001002 | 木柱 | 1.木材表面光滑、做防腐防虫处理 2.木柱规格:180*180mm | m3 | 3.78
39 | 010702002002 | 木梁 | 1.木材表面光滑、做防腐防虫处理 2.木梁规格:180*180mm 3.工程量包含屋顶梁、地板主支撑梁 | m3 | 11.52
40 | 010702002001 | 支撑次梁 | 1.木材表面光滑、做防腐防虫处理 2.木梁规格:100*150mm | m3 | 3.17
41 | 010702005002 | 木板-墙面 | 1.构件名称:防腐木板、木材表面光滑 2.厚度:10mm | m2 | 125.6
42 | 011104002002 | 木板-地面 | 1.构件名称:防腐木板、木材表面光滑 2.厚度:10mm 3.铺在木支撑梁上 | m2 | 225.45
43 | 010901003002 | pc耐力板屋面 | 1.PC耐力板屋面 2.具体颜色见木连廊屋顶平面图 3.厚度:5mm | m2 | 247.82
本页小计
分部分项工程量清单与计价表 (适用于工程量清单计价)
工程名称:竹韵花园景观提升工程 |  |  | 标段： |  |  | 第8页 共8页
序号 | 项目编码 | 项目名称 | 项目特征描述 | 计量 单位 | 工程量 | 金额(元)
[6 empty] | 综合 单价 | 合价 | 材料设备 暂估合价
44 | 050102015002 | 绿植挂网 | 1.名称:绿植挂网 2.材质:316不锈钢丝绳包尼龙 | m2 | 72.15
45 | 050305006002 | 木凳 | 1.种类:木凳（木材表面光滑、做防腐防虫处理） 2.规格尺寸:长5260mm，宽600mm，高400mm 3.木方截面100*100、木方支撑截面100*100 4.详见木凳大样图 | 个 | 3
46 | 050103B003002 | 木格栅 | 1.格栅类型:遮阳木格栅 2.材质:木材表面光滑，做防腐处理 3.规格:120*10mm厚，间距83mm | m2 | 247.82
47 | 050402001002 | 垫层-台阶 | 1.C30碎石混凝土 2.厚度:200mm | m2 | 8.85
48 | 010101001001 | UHPC连廊 | 1.UHPC超高性能混凝土连廊 2.工程量按水平投影面积计算 3.包含深化设计费、制作安装费、措施费、运输费及检测费等，具体要求详见招标文件及图纸 | m2 | 108
分部小计
本页小计
合 计

## 表10措施项目清单与计价汇总表
措施项目清单与计价汇总表
工程名称:竹韵花园景观提升工程 |  | 第1页 共1页
序号 | 项目名称 | 金额(元)
1 | 安全文明施工措施费
1.1 | 安全文明施工措施费(按费率计算)
1.2 | 其他安全文明施工措施(按清单列项)
1.2.1 | 施工临时围挡费
1.2.2 | 基坑内场地硬地化
2 | 履约担保手续费
3 | 夜间施工费
4 | 赶工措施费
5 | 冬雨季施工费
6 | 已完成工程及设备保护费
7 | 地上地下设施及建筑物的临时保护费
8 | 混凝土、钢筋混凝土模板及支架费
9 | 二次搬运费
10 | 脚手架费
11 | 垂直运输机械费
12 | 大型机械设备进出场及安拆费
13 | 施工排水、降水费
14 | 专业工程措施项目费
14.1 | 支撑
14.2 | 环绕
14.3 | 假植
15 | 其他
合 计
注：专业工程措施项目费可根据工程实际在本表中补充。

## 表10-1措施项目清单与计价表(一)
措施项目清单与计价表(一)
工程名称:竹韵花园景观提升工程 |  |  | 标段： |  |  | 第1页 共1页
序号 | 项目编码 | 项目名称 | 项目特征描述 | 计量 单位 | 工程量 | 金额(元)
[6 empty] | 综合单价 | 合价
1 |  | 混凝土、钢筋混凝土模板及支架费 |  | 项
1.1 | 041102002002 | 基础模板 | 1.构件类型:木模板 2.混凝土基础 | m2 | 54.4
2 |  | 脚手架费 |  | 项
2.1 | 050401001001 | 活动脚手架 | 1.活动脚手架 2.墙面砌筑与装饰 | m2 | 25.71
2.2 | 050401004001 | 满堂脚手架 | 1.搭设方式:满堂脚手架 2.屋顶高度:4.2m | m2 | 247.82
3 |  | 大型机械设备进出场及安拆费 |  | 项
3.1 | 011705001001 | 大型机械设备进出场及安拆 | 1.履带式挖掘机 1m3以内(场外运输) | 台次 | 1
本页小计
合 计
注：本表适用于以综合单价形式计价的措施项目。

## 表14规费、应纳税费项目清单与计价表
规费、应纳税费项目清单与计价表
工程名称:竹韵花园景观提升工程 |  | 标段： | 第1页 共1页
序号 | 项目名称 | 计算基础 | 费率(%) | 金额(元)
1 | 规费 | (分部分项工程费+措施项目工程费+其他项目费)中的人工费
2 | 应纳税费 | 应纳税费合计
2.1 | 增值税应纳税额 | 分部分项工程费+措施项目费+其他项目费+规费-发包人供应材料费
2.2 | 城市维护建设税、教育费附加及地方教育费附加 | 增值税应纳税额
合 计